## Malte per murature
Le informazioni riportate sulla presente voce di capitolato corrispondono alle nostre attuali conoscenze ed esperienze. Nella fase applicativa alcuni valori possono variare in funzione alle condizioni di messa in opera, pertanto sarà cura dell’applicatore e/o acquirente verificare la corretta idoneità del prodotto, assumendosi ogni responsabilità derivante dall’uso. La ditta RÖFIX si riserva di apportare eventuali modifiche senza alcun preavviso. La presente versione annulla e sostituisce le precedenti. Edizione 01_170403.
Prodotto | Descrizione | Testo di capitolato
RÖFIX 950 | Malta per muratura base calce/cemento - M5 | Esecuzione di muratura con malta premiscelata in polvere RÖFIX 950 composta da cemento, calce aerea ed aggregati calcarei in curva granulometrica da 0 a 3 mm, avente resistenza alla compressione > di 5,0 N/mm² a 28 gg. Classificata M5 sec. EN 998-2. Massa volumica dopo essiccazione a 105 °C pari a 1700 kg/m³.
RÖFIX 920 - M10 | Malta per muratura base cemento - M10 | Esecuzione di muratura con malta premiscelata in polvere RÖFIX 920 a base di cemento e aggregati calcarei in curva granulometrica da 0 a 3 mm. Avente resistenza alla compressione > 10 N/mm² a 28 gg. Classificata M10 sec. EN 998-2. Massa volumica dopo essiccazione a 105 °C pari a 1700 kg/m³.
RÖFIX 920 - M15 | Malta per muratura base cemento - M15 | Esecuzione di muratura con malta premiscelata in polvere RÖFIX 920 a base di cemento e aggregati calcarei in curva granulometrica da 0 a 3 mm. Avente resistenza alla compressione > 15 N/mm² a 28 gg. Classificata M15 sec. EN 998-2. Massa volumica dopo essiccazione a 105 °C pari a 1800 kg/m³.
RÖFIX 955 | Malta fine per muratura calce/cemento - M5 | Esecuzione di muratura con malta premiscelata in polvere RÖFIX 955 composta da cemento, calce aerea ed aggregati calcarei in curva granulometrica da 0 a 1,4 mm. Avente resistenza alla compressione di 8 N/mm² a 28 gg. Classificata M5 sec. EN 998-2. Massa volumica dopo essiccazione a 105 °C pari a 1700 kg/m³.
RÖFIX 810 | Malta per murature termoisolanti - M10 | Esecuzione di muratura con malta termoisolante premiscelata in polvere RÖFIX 810 a base di cemento, inerte minerale leggero e aggregati calcarei in curva granulometrica da 0 a 3 mm. Avente resistenza alla compressione > 10 N/mm² a 28 gg. Classificata M10 sec. EN 998-2. Valore di conducibilità termica 0,36 W/mK (valore tabellare) per P=90% sec. EN 1745:2002. Massa volumica dopo essiccazione a 105 °C pari a 1250 kg/m³.
RÖFIX 820 | Malta per murature termoisolanti - M5 | Esecuzione di muratura con malta termoisolante premiscelata in polvere RÖFIX 820 a base di cemento, inerte minerale leggero e aggregati calcarei in curva granulometrica da 0 a 3 mm. Avente resistenza alla compressione di ca. 5 N/mm² a 28 gg. Classificata M5 sec. EN 998-2. Valore di conducibilità termica 0,20 W/mK (valore tabellare) per P=90% sec. EN 1745:2002. Massa volumica dopo essiccazione a 105 °C pari a 650 kg/m³.
RÖFIX 812 | Malta per murature termoisolanti - M5 | Esecuzione di muratura con malta termoisolante premiscelata in polvere RÖFIX 812 a base di cemento, inerte minerale leggero e aggregati calcarei in curva granulometrica da 0 a 3 mm. Avente resistenza alla compressione di 8 N/mm² a 28 gg. Classificata M5 sec. EN 998-2. Valore di conducibilità termica 0,54 W/mK (valore tabellare) per P=90% sec. EN 1745:2002. Massa volumica dopo essiccazione a 105 °C pari a 1350 kg/m³.
RÖFIX 955 S | Malta idrorepellente per muratura faccia a vista - M5 | Esecuzione di muratura con malta idrorepellente premiscelata in polvere RÖFIX 955 S composta da cemento, calce aerea ed aggregati calcarei in curva granulometrica da 0 a 1,4 mm. Avente resistenza alla compressione di 8 N/mm² a 28 gg. Classificata M5 sec. EN 998-2. Massa volumica dopo essiccazione a 105 °C pari a 1700 kg/m³.
RÖFIX 945 | Malta/colla ad immersione per blocchi rettificati - M10 | Esecuzione di muratura con malta/colla adesiva premiscelata in polvere RÖFIX 945 a base di cemento e sabbie selezionate in curva granulometrica da 0 a 0,8 mm. Avente resistenza alla compressione > 10 N/mm² a 28 gg. Classificata M10 sec. EN 998-2. Massa volumica dopo essiccazione a 105 °C pari a 1350 kg/m³.

## Creteo®Calcestruzzo
Le informazioni riportate sulla presente voce di capitolato corrispondono alle nostre attuali conoscenze ed esperienze. Nella fase applicativa alcuni valori possono variare in funzione alle condizioni di messa in opera, pertanto sarà cura dell’applicatore e/o acquirente verificare la corretta idoneità del prodotto, assumendosi ogni responsabilità derivante dall’uso. La ditta RÖFIX si riserva di apportare eventuali modifiche senza alcun preavviso. La presente versione annulla e sostituisce le precedenti. Edizione 01_170403.
Prodotto | Descrizione | Testo di capitolato
Creteo®Repair CC 170 | Protezione anticorrosione | Trattamento protettivo rialcalinizzante dei ferri d’armatura, messi a nudo dalle precedenti operazioni di demolizione del copri ferro e di sabbiatura o pulizia meccanica, mediante applicazione a pennello di minimo due mani di malta cementizia anticorrosiva monocomponente (tipo Creteo®Repair CC 170 della RÖFIX SpA) per riportare il valore pH al di sopra di 12 che è il livello minimo per garantire la non corrosione del ferro. Il prodotto deve essere marchiato CE e rispondere ai requisiti minimi richiesti dalla normativa EN 1504-7.
Creteo®Repair CC 100 | Malta per riprofilature del calcestruzzo R4 | Riprofilatura di elementi di strutture e infrastrutture in calcestruzzo armato, regolarizzazione e protezione con malte cementizie strutturali di classe R4, mediante applicazione a spatola o a macchina di malta cementizia premiscelata con un spessore minimo di 10 mm e massimo di 60 mm per mano, polimero-modificata, altamente resistente ai solfati, con fibre, granulometria 4 mm (tipo Creteo®Repair CC 100 della RÖFIX SpA). Il prodotto deve essere marchiato CE e rispondere ai requisiti minimi richiesti dalla normativa EN 1504-3, per malte di classe R4 di tipo CC e PCC.
Creteo®Repair CC 100 rapid | Malta per riprofilature del calcestruzzo R4 rapido | Riprofilatura di elementi di strutture e infrastrutture in calcestruzzo armato, regolarizzazione e protezione con malte cementizie strutturali di classe R4, a presa rapida, mediante applicazione a spatola di malta cementizia premiscelata con un spessore minimo di 10 mm e massimo di 60 mm per mano, polimero-modificata, altamente resistente ai solfati, con fibre, granulometria 4 mm (tipo Creteo®Repair CC 100 della RÖFIX SpA). Il prodotto deve essere marchiato CE e rispondere ai requisiti minimi richiesti dalla normativa EN 1504-3, per malte di classe R4 di tipo CC e PCC.
Creteo®Repair CC 101 | Malta per riprofilature del calcestruzzo R4 | Rasatura di elementi di strutture e infrastrutture in calcestruzzo armato, regolarizzazione e protezione di ripristini realizzati con malte cementizie strutturali di classe R4, mediante applicazione a spatola o a macchina di malta cementizia premiscelata con un spessore minimo di 3 mm e massimo di 45 mm per mano, polimero-modificata, altamente resistente ai solfati, con fibre, granulometria 0,8 mm (tipo Creteo®Repair CC 101 della RÖFIX SpA). Il prodotto deve essere marchiato CE e rispondere ai requisiti minimi richiesti dalla normativa EN 1504-3, per malte di classe R4 di tipo CC e PCC.
Creteo®Repair CC 101 rapid | Malta per riprofilature del calcestruzzo R4 rapido | Rasatura di elementi di strutture e infrastrutture in calcestruzzo armato, regolarizzazione e protezione di ripristini realizzati con malte cementizie strutturali di classe R4, a presa rapida, mediante applicazione a spatola di malta cementizia premiscelata con un spessore minimo di 3 mm e massimo di 45 mm per mano, polimero-modificata, altamente resistente ai solfati, con fibre, granulometria 0,8 mm (tipo Creteo®Repair CC 101 della RÖFIX SpA). Il prodotto deve essere marchiato CE e rispondere ai requisiti minimi richiesti dalla normativa EN 1504-3, per malte di classe R4 di tipo CC e PCC.
Creteo®Repair CC 130 | Malta per riprofilature del calcestruzzo R3 | Rasatura di elementi di strutture e infrastrutture in calcestruzzo armato, regolarizzazione e protezione di ripristini realizzati con malte cementizie strutturali di classe R3, mediante applicazione a spatola o a macchina di malta cementizia premiscelata con un spessore minimo di 3 mm e massimo di 45 mm per mano, polimero-modificata, altamente resistente ai solfati, con fibre, granulometria 0,8 mm (tipo Creteo®Repair CC 130 della RÖFIX SpA). Il prodotto deve essere marchiato CE e rispondere ai requisiti minimi richiesti dalla normativa EN 1504-3, per malte di classe R3 di tipo CC e PCC.
Creteo®Repair CC 130 rapid | Malta per riprofilature del calcestruzzo R3 rapido | Rasatura di elementi di strutture e infrastrutture in calcestruzzo armato, regolarizzazione e protezione di ripristini realizzati con malte cementizie strutturali di classe R3, a presa rapida, mediante applicazione a spatola di malta cementizia premiscelata con un spessore minimo di 3 mm e massimo di 45 mm per mano, polimero-modificata, altamente resistente ai solfati, con fibre, granulometria 0,8 mm (tipo Creteo®Repair CC 130 della RÖFIX SpA). Il prodotto deve essere marchiato CE e rispondere ai requisiti minimi richiesti dalla normativa EN 1504-3, per malte di classe R3 di tipo CC e PCC.
Creteo®Repair CC 150 | Malta per riprofilature del calcestruzzo R2 | Rasatura di elementi di strutture e infrastrutture in calcestruzzo armato non soggetti a sollecitazioni statiche, regolarizzazione e protezione di ripristini realizzati con malte cementizie non strutturali di classe R2, mediante applicazione a spatola o a macchina di malta cementizia premiscelata con un spessore minimo di 3 mm e massimo di 25 mm per mano, polimero-modificata, granulometria 0,8 mm (tipo Creteo®Repair CC 150 della RÖFIX SpA). Il prodotto deve essere marchiato CE e rispondere ai requisiti minimi richiesti dalla normativa EN 1504-3, per malte di classe R2 di tipo CC e PCC.
Creteo®Repair CC 164 | Calcestruzzo di compensazione altamente resistente ai solfati R4 | Esecuzione di un calcestruzzo di compensazione, fibrato, altamente resistente ai solfati di classe R4, mediante applicazione a cazzuola o a macchina di malta cementizia premiscelata con un spessore minimo di 10 mm e massimo di 120 mm per mano, per riparazioni di parti in calcestruzzo soggette a sollecitazioni statiche e dinamiche, per lavori di riprofilatura orizzontale di superfici fino a 100 m², polimero-modificata, granulometria 4 mm (tipo Creteo®Repair CC 164 della RÖFIX SpA). Il prodotto deve essere marchiato CE e rispondere ai requisiti minimi richiesti dalla normativa EN 1504-3, per malte di classe R4 di tipo CC e PCC.
Creteo®Repair CC 164 pump | Calcestruzzo di compensazione altamente resistente ai solfati R4 pompabile | Esecuzione di un calcestruzzo di compensazione pompabile, fibrato, altamente resistente ai solfati di classe R4, mediante applicazione a macchina di malta cementizia premiscelata con un spessore minimo di 10 mm e massimo di 120 mm per mano, per riparazioni di parti in calcestruzzo soggette a sollecitazioni statiche e dinamiche, per lavori di riprofilatura orizzontale di superfici fino a 100 m², polimero-modificata, granulometria 4 mm (tipo Creteo®Repair CC 164 pump della RÖFIX SpA). Il prodotto deve essere marchiato CE e rispondere ai requisiti minimi richiesti dalla normativa EN 1504-3, per malte di classe R4 di tipo CC e PCC.
Creteo®Repair CC 164 rapid | Calcestruzzo di compensazione altamente resistente ai solfati R4 rapido | Esecuzione di un calcestruzzo di compensazione, fibrato, altamente resistente ai solfati di classe R4, a presa rapida, mediante applicazione a cazzuola di malta cementizia premiscelata con un spessore minimo di 10 mm e massimo di 120 mm per mano, per riparazioni di parti in calcestruzzo soggette a sollecitazioni statiche e dinamiche, per lavori di riprofilatura orizzontale di superfici fino a 100 m², polimero-modificata, granulometria 4 mm (tipo Creteo®Repair CC 164 rapid della RÖFIX SpA). Il prodotto deve essere marchiato CE e rispondere ai requisiti minimi richiesti dalla normativa EN 1504-3, per malte di classe R4 di tipo CC e PCC.
Creteo®Repair CC 151 | Rasante per ripristino del calcestruzzo R2 | Rasatura di elementi di strutture e infrastrutture in calcestruzzo armato non soggetti a sollecitazioni statiche, per riempimento di irregolarità, cavità, nidi di ghiaia o vespai, nonché per livellamento di superfici in calcestruzzo per successiva applicazione di pittura, con malte cementizie non strutturali di classe R2, mediante applicazione a spatola o a macchina di malta cementizia premiscelata con un spessore minimo di 1 mm e massimo di 4 mm, polimero-modificata, granulometria 0,09 mm (tipo Creteo®Repair CC 151 della RÖFIX SpA). Il prodotto deve essere marchiato CE e rispondere ai requisiti minimi richiesti dalla normativa EN 1504-3, per malte di classe R2 di tipo CC e PCC.
Creteo®Repair CC 173 | Rivestimento protettivo XF4 sec. EN 1504-2 | Pitturazione di superfici già preparate, mediante applicazione di almeno due strati di Creteo®Repair CC 173 in particolare come rivestimento protettivo per calcestruzzo armato e non armato nella costruzione di ponti, strade ed edifici in conformità alla normativa EN 1504-2 che copre i principi di protezione 1.3, 2.2 e 8.2 (con carico di traffico). La pittura a base dispersione acrilica pura protegge il calcestruzzo da influenze ambientali di CO2, SO2 e raggi UV ed è adatta per scopi ottici (abbellimento) in tutte le tonalidà RAL secondo mazzetta colori RÖFIX, bianca o colorata (colore a scelta della D.L.).
RÖFIX PP 315 BETONGRUND | Primer per pitture su calcestruzzo | Applicazione, su superfici già pronte, di RÖFIX PP 315 BETONGRUND, primer aggrapante a base di polimeri in dispersione acquosa, incolore, a basse emissioni e senza solventi. Migliora l'aderenza e compensa il potere assorbente del sottofondo. Il prodotto va applicato in modo uniforme e coprente, con idoneo pennello o rullo, facendo attenzione che, una volta completato l'essiccamento, non vi siano delle superfici pitturate lucide.

## Intonaci di fondo
Le informazioni riportate sulla presente voce di capitolato corrispondono alle nostre attuali conoscenze ed esperienze. Nella fase applicativa alcuni valori possono variare in funzione alle condizioni di messa in opera, pertanto sarà cura dell’applicatore e/o acquirente verificare la corretta idoneità del prodotto, assumendosi ogni responsabilità derivante dall’uso. La ditta RÖFIX si riserva di apportare eventuali modifiche senza alcun preavviso. La presente versione annulla e sostituisce le precedenti. Edizione 01_170403.
Prodotto | Descrizione | Testo di capitolato
RÖFIX 670 | Malta cementizia da rinzaffo | Esecuzione di rinzaffo con malta premiscelata in polvere RÖFIX 670 composta da cemento ed aggregati calcarei in curva granulometrica da 0 a 4 mm, avente resistenza alla compressione di ca. 20 N/mm² a 28 giorni. Massa volumica dopo essiccazione a 105 °C pari a 1850 kg/m³. Gruppo malte CSIV EN-998-1. Resistenza alla diffusione del vapore µ ca. 35.
RÖFIX 672 | Ponte di aderenza/aggrappante cementizio | Esecuzione del rinzaffo con aggrappante premiscelato in polvere RÖFIX 672 composta da cemento ed aggregati calcarei in curva granulometrica da 0 a 1,4 mm, avente resistenza alla compressione di 15 N/mm² a 28 giorni. Massa volumica dopo essiccazione a 105 °C pari a 1800 kg/m³. Gruppo malte CSIV EN-998-1. Resistenza alla diffusione del vapore µ ca. 30.
RÖFIX 10 | Pittura aggrappante preventiva | Applicazione di pittura aggrappante preventiva RÖFIX 10 esente da dispersioni organiche composta da legante a base di dispersione e sabbia silicea in curva granulometrica da 0 a 1,2 mm. Valore pH ca. 8.
RÖFIX 12 | Aggrappante cementizio | Applicazione di aggrappante cementizio RÖFIX 12 esente da dispersioni organiche, privo di solventi composto da legante a base di dispersione e sabbia calcarea in curva granulometrica da 0 a 1,2 mm. Valore pH ca. 12.
RÖFIX 510 | Intonaco di fondo calce/cemento | Applicazione di intonaco di fondo RÖFIX 510 a base cemento, calce aerea, aggregati calcarei in curva granulometrica da 0 a 1,4 mm e inerte minerale leggero, avente resistenza alla compressione di 2,5 N/mm² a 28 gg. Massa volumica dopo essiccazione a 105 °C pari a 1350 kg/m³. Gruppo malte CSIIW0 EN-998-1. Permeabilità al vapore µ ca 20.
RÖFIX 520 | Intonaco di fondo calce/cemento | Applicazione di intonaco di fondo RÖFIX 520 a base cemento, calce aerea ed aggregati calcarei in curva granulometrica da 0 a 1,4 mm, avente resistenza alla compressione di ca. 3 N/mm² a 28 gg. Massa volumica dopo essiccazione a 105 °C pari a 1500 kg/m³. Gruppo malte CSIIW0 EN-998-1. Permeabilità al vapore µ ca 20.
RÖFIX 520FB | Intonaco di fondo calce/cemento con fibre | Applicazione di intonaco di fondo fibrato RÖFIX 520FB a base cemento, calce aerea, fibre ed aggregati calcarei in curva granulometrica da 0 a 1,4 mm, avente resistenza alla compressione di 3 N/mm² a 28 gg. Massa volumica dopo essiccazione a 105 °C pari a 1.600 kg/m³. Gruppo malte GP CSII W0 EN-998-1. Permeabilità al vapore µ ca 25.
RÖFIX 610 | Intonaco di fondo cemento/calce | Applicazione di intonaco di fondo idrorepellente RÖFIX 610 a base cemento, calce aerea ed aggregati calcarei in curva granulometrica da 0 a 1,4 mm, avente resistenza alla compressione di ca. 4 N/mm² a 28 gg. Massa volumica dopo essiccazione a 105 °C pari a 1500 kg/m³. Gruppo malte CSIIW1 EN-998-1. Permeabilità al vapore µ ca 25.
RÖFIX 660 | Intonaco di fondo grezzo cemento/calce | Applicazione di intonaco di fondo grezzo RÖFIX 660 a base cemento, calce aerea ed aggregati calcarei in curva granulometrica da 0 a 4 mm, avente resistenza alla compressione di ca. 4 N/mm² a 28 gg. Massa volumica dopo essiccazione a 105 °C pari a 1650 kg/m³. Gruppo malte CSIIW0 EN-998-1. Permeabilità al vapore µ ca 35.
RÖFIX 660 R | Intonaco di fondo grezzo tipo betoncino | Applicazione di intonaco di fondo grezzo tipo betoncino RÖFIX 660 R a base cemento, calce aerea ed aggregati calcarei in curva granulometrica da 0 a 3 mm, avente resistenza alla compressione di ca. 12 N/mm² a 28 gg. Massa volumica dopo essiccazione a 105 °C pari a 1550 kg/m³. Gruppo malte CSIVW0 EN-998-1. Permeabilità al vapore µ ca 25.
RÖFIX 620 | Intonaco per zoccolature - idrorepellente | Applicazione di intonaco di fondo per zoccolature idrorepellente RÖFIX 620 a base cemento ed aggregati calcarei in curva granulometrica da 0 a 1,4 mm, avente resistenza alla compressione di 10 N/mm² a 28 gg. Massa volumica dopo essiccazione a 105 °C pari a 1650 kg/m³. Gruppo malte CSIVW2 EN-998-1. Permeabilità al vapore µ ca 30.
RÖFIX 865 | Intonaco di fondo a base calce/cemento | Applicazione di intonaco di fondo RÖFIX 865 a base cemento, calce aerea, inerte minerale leggero ed aggregati calcarei in curva granulometrica da 0 a 1,6 mm, avente resistenza alla compressione di ca. 2,5 N/mm² a 28 gg. Massa volumica dopo essiccazione a 105 °C pari a 1200 kg/m³. Gruppo malte LWCSIIW1 EN-998-1. Permeabilità al vapore µ ca 20.
RÖFIX 860 | Intonaco per chiusura tracce | Applicazione di intonaco per chiusura tracce RÖFIX 860 a base cemento, calce aerea e inerti leggeri, avente resistenza alla compressione di ca. 0,5 N/mm² a 28 gg. Massa volumica dopo essiccazione a 105 °C pari a 400 kg/m³. Permeabilità al vapore µ ca 20.
RÖFIX 190 | Intonaco a base calce/gesso | Applicazione di intonaco di fondo RÖFIX 190 a base gesso, calce aerea, inerte minerale leggero e aggregati calcarei in curva granulometrica da 0 a 1,4 mm, avente resistenza alla compressione di ca. 2 N/mm² a 28 gg. Massa volumica dopo essiccazione a 105 °C pari a 950 kg/m³. Gruppo malte B4/50/2 EN 13279-1. Permeabilità al vapore µ ca 10.
RÖFIX 195 | Intonaco universale per interni | Applicazione di intonaco di fondo RÖFIX 195 a base solfato emidrato, calce aerea, inerte minerale leggero e aggregati calcarei in curva granulometrica da 0 a 1,4 mm, avente resistenza alla compressione di ca. 3 N/mm² a 28 gg. Massa volumica dopo essiccazione a 105 °C pari a 1200 kg/m³. Gruppo malte B5/50/2 EN 13279-1. Permeabilità al vapore µ ca 10. Assorbimento acqua <0,2 kg/m²
RÖFIX 244 | Rasante bianco rapido a base gesso/calce | Esecuzione della finitura con rasante bianco rapido RÖFIX 244 a base gesso, calce aerea di granulometria <0,2 mm, con contenuto di leganti organici <5 % avente resistenza alla compressione di ca. 5 N/mm² a 28 gg. Massa volumica dopo essiccazione a 105 °C pari a 1000 kg/m³. Gruppo malte B1/20/2 EN 13279-1. Permeabilità al vapore µ ca 10.
RÖFIX 225 | Rasante bianco a base gesso/calce per interni | Esecuzione della finitura con rasante bianco RÖFIX 225 a base gesso, calce aerea di granulometria <0,1 mm, con contenuto di leganti organici <5 % avente resistenza alla compressione di ca. 2 N/mm² a 28 gg. Massa volumica dopo essiccazione a 105 °C pari a 800 kg/m³. Gruppo malte B1/50/2 EN 13279-1. Permeabilità al vapore µ ca 10.
RÖFIX 888 | Intonaco termoisolante minerale | Applicazione di intonaco termoisolante minerale RÖFIX 888 a base cemento, calce aerea, inerte leggero ed aggregati in curva granulometrica da 0 a 2 mm, avente resistenza alla compressione di ca. 1 N/mm² a 28 gg. Valore di conducibilità termica 0,08 W/mK (valore tabellare) per P=90%. Massa volumica dopo essiccazione a 105 °C pari a 250 kg/m³. Gruppo malte CSIW1T1 EN-998-1. Permeabilità al vapore µ ca 20.
RÖFIX RasoBasic | Collante e rasante grigio | Applicazione di collante rasante grigio RÖFIX RasoBasic a base cemento e aggregati calcarei in curva granulometrica da 0 a 0,8 mm, avente resistenza alla compressione di ca. 12 N/mm² a 28 gg. Massa volumica dopo essiccazione a 105 °C pari a 1500 kg/m³. Gruppo malte CSIVW2 EN-998-1. Permeabilità al vapore µ ca 28.
RÖFIX 55 | Rasante/Ponte di aderenza | Applicazione di rasante/Ponte di aderenza RÖFIX 55 a base cemento e aggregati calcarei in curva granulometrica da 0 a 0,8 mm, avente resistenza alla compressione di ca. 10 N/mm² a 28 gg. Massa volumica dopo essiccazione a 105 °C pari a 1550 kg/m³. Gruppo malte CSIVW0 EN-998-1. Permeabilità al vapore µ ca 35.
RÖFIX 57 | Collante e rasante bianco | Applicazione di collante rasante bianco RÖFIX 57 a base cemento e aggregati marmorei in curva granulometrica da 0 a 0,8 mm, avente resistenza alla compressione di ca. 10 N/mm² a 28 gg. Massa volumica dopo essiccazione a 105 °C pari a 1500 kg/m³. Permeabilità al vapore µ ca 35.
RÖFIX SK 52 | Collante edile a presa rapida | Applicazione di collante a presa rapida RÖFIX SK 52 a base cemento e aggregati silicei in curva granulometrica da 0 a 0,5 mm, con contenuto di leganti organici <5 % avente resistenza alla compressione di ca. 10 N/mm² a 28 gg. Massa volumica dopo essiccazione a 105 °C pari a 1550 kg/m³. Permeabilità al vapore µ ca 35.

## Rivestimenti murali
Le informazioni riportate sulla presente voce di capitolato corrispondono alle nostre attuali conoscenze ed esperienze. Nella fase applicativa alcuni valori possono variare in funzione alle condizioni di messa in opera, pertanto sarà cura dell’applicatore e/o acquirente verificare la corretta idoneità del prodotto, assumendosi ogni responsabilità derivante dall’uso. La ditta RÖFIX si riserva di apportare eventuali modifiche senza alcun preavviso. La presente versione annulla e sostituisce le precedenti. Edizione 01_170403.
Prodotto | Descrizione | Testo di capitolato
RÖFIX DESIGNPUTZ | Rivestimento minerale speciale per superfici creative | La finitura sarà realizzata con rivestimento minerale speciale RÖFIX DESIGNPUTZ, idrofobizzato, modellabile con svariate tecniche di strutturazione superficiale, per sistemi di isolamento termico nonché per facciate o anche superfici interne, da applicare su intonaci di fondo e pannelli pretrattati (ad es. cartongesso). A base di calce idraulica NHL e inerti selezionati con granulometria fino a 1,2 mm, massa volumica 1400 kg/m³, permeabilità al vapore acqueo µ=20, assorbimento d’acqua W2, reazione al fuoco Euroclasse A1, conforme a EN 998-1. Applicazione con spatola in acciaio inox e successiva lavorazione con spatole, scope, o attrezzi idonei in base alla tecnica scelta per realizzare la struttura superficiale con l’effetto estetico desiderato. (Dovrà essere predisposto specifico campione). All’esterno RÖFIX DESIGNPUTZ va sempre protetto con una pittura per facciate RÖFIX permeabile al vapore e idrorepellente.
RÖFIX 793 SalePepe | Rivestimento minerale speciale | 1. Esecuzione di RÖFIX 793 SalePepe rivestimento minerale speciale, rivestimento idrofobizzato nella massa per protezione dagli agenti atmosferici. RÖFIX 793 SalePepe va integrato con 40% di aggregati con granulometria superiore a 0,5mm per ottenere effetto dilavato salepepe desiderato, aggregato a scelta per cromia e granulometria, pulito e privo di impurità, a base di calce idraulica naturale NHL5, cemento, aggregati silicei e idrofobizzanti, massa volumica (a essicazione a 105 °C) 1600 kg/m3, permeabilità al vapore µ 9, resistenza a compressione ca 2 MPa, assorbimento acqua capillare <0,4 kg/m2xmin0,5. Il prodotto va applicato mediante spatola di acciaio in una o più mani, una volta indurito può essere lavato in modo da evidenziare gli aggregati. 2. Dopo completa essicazione esecuzione di consolidamento mediante RÖFIX PP 211 Fissativo minerale consolidante, a base di silicato di potassio e speciali adittivi organici, elevata penetrazione, incolore, a basse emissioni e senza solventi, ELF libero di conservanti. Il prodotto va applicato in modo uniforme e coprente, con idoneo pennello o rullo, facendo attenzione che, una volta completato l'essiccamento, non vi siano delle superfici pitturate lucide 3. In caso di sistemi di isolamento termico a cappotto esecuzione di RÖFIX PP 405 HYDROPHOB, impregnante superficiale a base di microemulsione silossanica, ad elevato effetto idrofobizzante. Incolore. Il prodotto va applicato in modo uniforme e coprente, con idoneo pennello o rullo, con metodo "fresco su fresco" dal basso verso l’alto, su supporto maturo.
RÖFIX Rivestimento SiSi® - con effetto decorativo | KREATIV EFFECT «DROP» | 1. Dopo la completa essiccazione e stagionatura della rasatura viene applicato in modo uniforme a pennello o rullo lo strato di fondo colorato, RÖFIX Primer PREMIUM. Attendere ca. 24 ore prima di applicare il rivestimento di finitura successiva. 2. La finitura è realizzata con rivestimento a spessore in pasta a base silicati-silossani RÖFIX Rivestimento SiSi®, granulometria a scelta da 1 a 6 mm, bianco o colorato, altamente idrorepellente (assorbimento capillare di acqua W ≤ 0,15 kg/m2*h-0,5), permeabile al vapore acqueo (μ=60), resistente agli agenti atmosferici, con protezione antialga e antimuffa. Applicazione con spatola in acciaio inox, spessore minimo corrispondente alla dimensione del granulo e successiva lavorazione con attrezzo KREATIV secondo la struttura superficiale voluta. Il colore del rivestimento sarà scelto dalla D.L. Se colorato, le tinte saranno caratterizzate da un indice di riflessione alla luce superiore al 25%, scelte tra i colori della mazzetta RÖFIX ColorDesign. 3. Pitturazioni possibili per garantire la protezione finale: 3.1. Effetto uniforme. Pitturazione delle superfici mediante applicazione di idropittura per esterni RÖFIX PE 519 PREMIUM, pittura permeabile al vapore con tecnologia SiSi per facciate intonacate e rivestite con sistemi di isolamento termico, pittura ibrida basata sulla tecnologia SiSi (legante SiSi-Matrix: resina ai silossani, ai silicati, acriliche) e cariche selezionate, opaca, idrorepellente, con elevato potere coprente, permeabile al vapore, tensioni ridotte e stabilità del colore. G3E3S1V2W3A0C0 sec. EN 1062-1. Peso specifico 1,5 kg/L; Valore Sd ca. 0,2 m; Valore pH 8,5; Contenuto COV 1 g/L. Bianca o colorata (colore a scelta della D.L.). Il prodotto è applicato in modo uniforme e coprente in due mani successive, con idoneo pennello o rullo. L’applicazione meccanica va effettuata in modo uniforme con un’idonea apparecchiatura airlless. La tonalità sarà scelta tra i colori della mazzetta RÖFIX ColorDesign. Su sistemi di isolamento termico a cappotto la tinta dovrà avere un indice di riflessione alla luce superiore al 25%. 3.2. Effetto semicoprente. Finitura decorativa delle superfici già preparate, mediante applicazione di RÖFIX PP 403 MULTI Velatura ai silossani, per interni ed esterni su pitture o rivestimenti, leggermente satinata, a basso contenuto COV; il prodotto va applicato in modo uniforme e coprente in una o due mani, con idoneo pennello e con la tecnica ad effetto velatura. Trasparente o colorata (colore a scelta della D.L.). In esterno il prodotto sarà additivato con RÖFIX Film Protettivo EXTRA.
RÖFIX Rivestimento SiSi® - con effetto decorativo | KREATIV EFFECT "RIVER" | 1. Dopo la completa essiccazione e stagionatura della rasatura viene applicato in modo uniforme a pennello o rullo lo strato di fondo colorato, RÖFIX Primer PREMIUM. Attendere ca. 24 ore prima di applicare il rivestimento di finitura successiva. 2. La finitura è realizzata con rivestimento a spessore in pasta a base silicati-silossani RÖFIX Rivestimento SiSi® Kreativ 123, bianco o colorato, altamente idrorepellente (assorbimento capillare di acqua W ≤ 0,15 kg/m2*h-0,5), permeabile al vapore acqueo (μ=60), resistente agli agenti atmosferici, con protezione antialga e antimuffa. Applicazione con spatola in acciaio inox, spessore minimo corrispondente alla dimensione del granulo e successiva lavorazione con attrezzo KREATIV secondo la struttura superficiale voluta. Il colore del rivestimento sarà scelto dalla D.L. Se colorato, le tinte saranno caratterizzate da un indice di riflessione alla luce superiore al 25%, scelte tra i colori della mazzetta RÖFIX ColorDesign. 3. Effetti: 3.1. Madreperla (come nella foto) o SalePepe. Aapplicazione su supporto ancora fresco di inerti KREATIV selezionati e puliti. L’applicazione meccanica va effettuata in modo uniforme con un’idonea apparecchiatura a spruzzo. Il materiale va spruzzato con la pistola o con uno speciale apparecchio spruzzatore dotato di compressore abbastanza potente (ca. 4 - 5 bar di pressione costante) con rapidi movimenti circolari. In caso di grandi superfici e di elevata lunghezza del tubo di alimentazione dell’aria compressa (> 20 m) è necessario un compressore di almeno 1.100 L/min. di portata. Per piccole superfici (fasce perimetrali di finestre, portali di negozi o simili) sono sufficienti portate di 400 L/min. 3.2. Effetto semicoprente. Finitura decorativa delle superfici già preparate, mediante applicazione di RÖFIX PP 403 MULTI Velatura ai silossani, per interni ed esterni su pitture o rivestimenti, leggermente satinata, a basso contenuto COV; il prodotto va applicato in modo uniforme e coprente in una o due mani, con idoneo pennello e con la tecnica ad effetto velatura. Trasparente.
RÖFIX 750 - con effetto decorativo | KREATIV EFFECT "GRAIN" | 1. Dopo la completa essiccazione e stagionatura del rasante, esecuzione di rasatura con malta premiscelata fibrorinforzata in polvere RÖFIX Renostar®, composta da calce idrata, cemento bianco ed aggregati marmorei in curva granulometrica da 0 a 0,5 mm, avente resistenza alla compressione di 3,5 N/mm² a 28 gg, applicato in una mano mediante spatola metallica. 2. A fresco procedere alla fase successiva. La finitura del sistema sarà realizzata con rivestimento minerale pregiato, a base calce/cemento bianco e pietra pomice, CRCS II-W2, conforme a EN 998-1 minerale RÖFIX 750, granulometria 4-7 mm, bianco o colorato. Applicazione con spatola in acciaio inox, spessore minimo corrispondente alla dimensione del granulo (e successiva lavorazione con spatola in plastica secondo la struttura superficiale voluta. È possibile l’applicazione a cazzuola, in questo caso si consiglia di stendere un sottile strato di collante di sistema e applicare fresco su fresco il rivestimento RÖFIX 750 con la tecnica di applicazione a cazzuola: 3. Pitturazioni esterne possibili per garantire la protezione finale: 3.1. Effetto uniforme. Pitturazione delle superfici mediante applicazione di idropittura per esterni RÖFIX PE 519 PREMIUM, pittura permeabile al vapore con tecnologia SiSi per facciate intonacate e rivestite con sistemi di isolamento termico, pittura ibrida basata sulla tecnologia SiSi (legante SiSi-Matrix: resina ai silossani, ai silicati, acriliche) e cariche selezionate, opaca, idrorepellente, con elevato potere coprente, permeabile al vapore, tensioni ridotte e stabilità del colore. G3E3S1V2W3A0C0 sec. EN 1062-1. Peso specifico 1,5 kg/L; Valore Sd ca. 0,2 m; Valore pH 8,5; Contenuto COV 1 g/L. Bianca o colorata (colore a scelta della D.L.). Il prodotto è applicato in modo uniforme e coprente in due mani successive, con idoneo pennello o rullo. L’applicazione meccanica va effettuata in modo uniforme con un’idonea apparecchiatura airlless. La tonalità sarà scelta tra i colori della mazzetta RÖFIX ColorDesign. Su sistemi di isolamento termico a cappotto la tinta dovrà avere un indice di riflessione alla luce superiore al 25%. 3.2. Effetto semicoprente. Finitura decorativa delle superfici già preparate, mediante applicazione di RÖFIX PP 403 MULTI Velatura ai silossani, per interni ed esterni su pitture o rivestimenti, leggermente satinata, a basso contenuto COV; il prodotto va applicato in modo uniforme e coprente in una o due mani, con idoneo pennello e con la tecnica ad effetto velatura. Trasparente o colorata (colore a scelta della D.L.). In esterno il prodotto sarà additivato con RÖFIX Film Protettivo EXTRA.
RÖFIX DESIGNPUTZ - con effetto decorativo | KREATIV EFFECT "WAVE" | 1. La finitura è realizzata con rivestimento minerale speciale RÖFIX DESIGNPUTZ, idrofobizzato, modellabile con svariate tecniche di strutturazione superficiale, per sistemi di isolamento termico nonché per facciate o anche superfici interne, da applicare su intonaci di fondo e pannelli pretrattati (ad es. cartongesso). A base di calce idraulica NHL e inerti selezionati con granulometria fino a 1,2 mm, massa volumica 1400 kg/m³, permeabilità al vapore acqueo μ=20, assorbimento d’acqua W2, reazione al fuoco Euroclasse A1, conforme a EN 998-1. Applicazione con spatola in acciaio inox e successiva lavorazione con attrezzo KREATIV idoneo in base alla tecnica scelta per realizzare la struttura superficiale con l’effetto estetico desiderato. 2. Pitturazioni possibili per garantire la protezione finale: 2.1. Effetto uniforme. Pitturazione delle superfici mediante applicazione di idropittura per esterni RÖFIX PE 519 PREMIUM, pittura permeabile al vapore con tecnologia SiSi per facciate intonacate e rivestite con sistemi di isolamento termico, pittura ibrida basata sulla tecnologia SiSi (legante SiSi-Matrix: resina ai silossani, ai silicati, acriliche) e cariche selezionate, opaca, idrorepellente, con elevato potere coprente, permeabile al vapore, tensioni ridotte e stabilità del colore. G3E3S1V2W3A0C0 sec. EN 1062-1. Peso specifico 1,5 kg/L; Valore Sd ca. 0,2 m; Valore pH 8,5; Contenuto COV 1 g/L. Bianca o colorata (colore a scelta della D.L.). Il prodotto è applicato in modo uniforme e coprente in due mani successive, con idoneo pennello o rullo. L’applicazione meccanica va effettuata in modo uniforme con un’idonea apparecchiatura airlless. La tonalità sarà scelta tra i colori della mazzetta RÖFIX ColorDesign. Su sistemi di isolamento termico a cappotto la tinta dovrà avere un indice di riflessione alla luce superiore al 25%. 2.2. Effetto semicoprente. Finitura decorativa delle superfici già preparate, mediante applicazione di RÖFIX PP 403 MULTI Velatura ai silossani, per interni ed esterni su pitture o rivestimenti, leggermente satinata, a basso contenuto COV; il prodotto va applicato in modo uniforme e coprente in una o due mani, con idoneo pennello e con la tecnica ad effetto velatura. Trasparente o colorata (colore a scelta della D.L.). In esterno il prodotto sarà additivato con RÖFIX Film Protettivo EXTRA.
RÖFIX DESIGNPUTZ - con effetto decorativo | KREATIV EFFECT "KORAL" | 1. La finitura è realizzata con rivestimento minerale speciale RÖFIX DESIGNPUTZ, idrofobizzato, modellabile con svariate tecniche di strutturazione superficiale, per sistemi di isolamento termico nonché per facciate o anche superfici interne, da applicare su intonaci di fondo e pannelli pretrattati (ad es. cartongesso). A base di calce idraulica NHL e inerti selezionati con granulometria fino a 1,2 mm, massa volumica 1400 kg/m³, permeabilità al vapore acqueo μ=20, assorbimento d’acqua W2, reazione al fuoco Euroclasse A1, conforme a EN 998-1. Applicazione con spatola in acciaio inox e successiva lavorazione con attrezzo KREATIV idoneo in base alla tecnica scelta per realizzare la struttura superficiale con l’effetto estetico desiderato. 2. Pitturazioni possibili per garantire la protezione finale: 2.1. Effetto uniforme. Pitturazione delle superfici mediante applicazione di idropittura per esterni RÖFIX PE 519 PREMIUM, pittura permeabile al vapore con tecnologia SiSi per facciate intonacate e rivestite con sistemi di isolamento termico, pittura ibrida basata sulla tecnologia SiSi (legante SiSi-Matrix: resina ai silossani, ai silicati, acriliche) e cariche selezionate, opaca, idrorepellente, con elevato potere coprente, permeabile al vapore, tensioni ridotte e stabilità del colore. G3E3S1V2W3A0C0 sec. EN 1062-1. Peso specifico 1,5 kg/L; Valore Sd ca. 0,2 m; Valore pH 8,5; Contenuto COV 1 g/L. Bianca o colorata (colore a scelta della D.L.). Il prodotto è applicato in modo uniforme e coprente in due mani successive, con idoneo pennello o rullo. L’applicazione meccanica va effettuata in modo uniforme con un’idonea apparecchiatura airlless. La tonalità sarà scelta tra i colori della mazzetta RÖFIX ColorDesign. Su sistemi di isolamento termico a cappotto la tinta dovrà avere un indice di riflessione alla luce superiore al 25%. 2.2. Effetto semicoprente. Finitura decorativa delle superfici già preparate, mediante applicazione di RÖFIX PP 403 MULTI Velatura ai silossani, per interni ed esterni su pitture o rivestimenti, leggermente satinata, a basso contenuto COV; il prodotto va applicato in modo uniforme e coprente in una o due mani, con idoneo pennello e con la tecnica ad effetto velatura. Trasparente o colorata (colore a scelta della D.L.). In esterno il prodotto sarà additivato con RÖFIX Film Protettivo EXTRA.
RÖFIX Rivestimento SiSi® - con effetto decorativo | KREATIV EFFECT "CLOUD" | 1. La finitura è realizzata con rivestimento minerale speciale RÖFIX DESIGNPUTZ, idrofobizzato, modellabile con svariate tecniche di strutturazione superficiale, per sistemi di isolamento termico nonché per facciate o anche superfici interne, da applicare su intonaci di fondo e pannelli pretrattati (ad es. cartongesso). A base di calce idraulica NHL e inerti selezionati con granulometria fino a 1,2 mm, massa volumica 1400 kg/m³, permeabilità al vapore acqueo μ=20, assorbimento d’acqua W2, reazione al fuoco Euroclasse A1, conforme a EN 998-1. Applicazione con spatola in acciaio inox e successiva lavorazione con attrezzo KREATIV idoneo in base alla tecnica scelta per realizzare la struttura superficiale con l’effetto estetico desiderato. 2. Pitturazioni possibili per garantire la protezione finale: 2.1. Effetto uniforme. Pitturazione delle superfici mediante applicazione di idropittura per esterni RÖFIX PE 519 PREMIUM, pittura permeabile al vapore con tecnologia SiSi per facciate intonacate e rivestite con sistemi di isolamento termico, pittura ibrida basata sulla tecnologia SiSi (legante SiSi-Matrix: resina ai silossani, ai silicati, acriliche) e cariche selezionate, opaca, idrorepellente, con elevato potere coprente, permeabile al vapore, tensioni ridotte e stabilità del colore. G3E3S1V2W3A0C0 sec. EN 1062-1. Peso specifico 1,5 kg/L; Valore Sd ca. 0,2 m; Valore pH 8,5; Contenuto COV 1 g/L. Bianca o colorata (colore a scelta della D.L.). Il prodotto è applicato in modo uniforme e coprente in due mani successive, con idoneo pennello o rullo. L’applicazione meccanica va effettuata in modo uniforme con un’idonea apparecchiatura airlless. La tonalità sarà scelta tra i colori della mazzetta RÖFIX ColorDesign. Su sistemi di isolamento termico a cappotto la tinta dovrà avere un indice di riflessione alla luce superiore al 25%. 2.2. Effetto semicoprente. Finitura decorativa delle superfici già preparate, mediante applicazione di RÖFIX PP 403 MULTI Velatura ai silossani, per interni ed esterni su pitture o rivestimenti, leggermente satinata, a basso contenuto COV; il prodotto va applicato in modo uniforme e coprente in una o due mani, con idoneo pennello e con la tecnica ad effetto velatura. Trasparente o colorata (colore a scelta della D.L.). In esterno il prodotto sarà additivato con RÖFIX Film Protettivo EXTRA.
RÖFIX Rivestimento SiSi® - con effetto decorativo | KREATIV EFFECT "OAK" | 1. Dopo la completa essiccazione e stagionatura della rasatura viene applicato in modo uniforme a pennello o rullo lo strato di fondo colorato, RÖFIX Primer PREMIUM. Attendere ca. 24 ore prima di applicare il rivestimento di finitura successiva. 2. La finitura è realizzata con rivestimento a spessore in pasta a base silicati-silossani RÖFIX Rivestimento SiSi®, granulometria a scelta da 1 a 6 mm, bianco o colorato, altamente idrorepellente (assorbimento capillare di acqua W ≤ 0,15 kg/m2*h-0,5), permeabile al vapore acqueo (μ=60), resistente agli agenti atmosferici, con protezione antialga e antimuffa. Applicazione con spatola in acciaio inox, spessore minimo corrispondente alla dimensione del granulo e successiva lavorazione con attrezzo KREATIV secondo la struttura superficiale voluta. Il colore del rivestimento sarà scelto dalla D.L. Se colorato, le tinte saranno caratterizzate da indice di riflessione alla luce > 25%, scelte tra i colori della mazzetta RÖFIX ColorDesign. 3. Pitturazione delle superfici mediante applicazione di idropittura per esterni RÖFIX PE 516 SISI MICRO, pittura rinnovante e uniformante, fibrorinforzata, strutturata, idrorepellente e permeabile al vapore per facciate intonacate e rivestite con sistemi di isolamento termico a cappotto, basata sulla tecnologia SiSi (legante SiSi-Matrix: resina ai silossani, ai silicati, acriliche) e cariche selezionate, opaca grezza, idrorepellente, con elevato potere coprente. Per il risanamento di fessure ferme non statiche (fino a 0,8 mm). Peso specifico 1,43 kg/L; Valore pH ca. 8,5; Bianca o colorata (colore a scelta della D.L.). Il prodotto va applicato in modo uniforme e coprente in due mani successive, con idoneo pennello o rullo. L’applicazione meccanica va effettuata in modo uniforme con un’idonea apparecchiatura airlless. 4. Abrasione leggera, manuale o meccanica della superficie al fine di creare effetto desiderato. 5. Protezione 5.1. Semicoprente Finiture decorativa delle superfici già preparate, mediante applicazione di RÖFIX PP 403 MULTI Velatura ai silossani, per interni ed esterni su pitture o rivestimenti, leggermente satinata, a basso contenuto COV; il prodotto va applicato in modo uniforme e coprente in una o due mani, con idoneo pennello e con la tecnica ad effetto velatura. Trasparente o colorata (colore a scelta della D.L.). In esterno il prodotto sarà additivato con RÖFIX Film Protettivo EXTRA. 5.2. Incolore. Applicazione, su superfici già pronte, di RÖFIX PP 405 HYDROPHOB, impregnante superficiale a base di microemulsione silossanica, ad elevato effetto idrofobizzante. Il prodotto va applicato in modo uniforme e coprente, con idoneo pennello o rullo, con metodo "fresco su fresco". Su supporti poco assorbenti fare una prova in una zona delimitata per verificare eventuali alterazioni del colore.
RÖFIX Rivestimento SiSi® KREATIV 0,5 mm - con effetto decorativo | KREATIV EFFECT "SKIN" | 1. Dopo la completa essiccazione e stagionatura della rasatura viene applicato in modo uniforme a pennello o rullo lo strato di fondo colorato, RÖFIX Primer PREMIUM. Attendere ca. 24 ore prima di applicare il rivestimento di finitura successiva. 2. La finitura è realizzata con rivestimento a spessore in pasta a base silicati-silossani RÖFIX Rivestimento SiSi®, granulometria a scelta da 1 a 6 mm, bianco o colorato, altamente idrorepellente (assorbimento capillare di acqua W ≤ 0,15 kg/m2*h-0,5), permeabile al vapore acqueo (μ=60), resistente agli agenti atmosferici, con protezione antialga e antimuffa. Applicazione con spatola in acciaio inox, spessore minimo corrispondente alla dimensione del granulo e successiva lavorazione con frattazzo di plastica. Il colore del rivestimento sarà scelto dalla D.L. Se colorato, le tinte saranno caratterizzate da indice di riflessione alla luce > 25%, scelte tra i colori della mazzetta RÖFIX ColorDesign. 3. Per ottenere l’effetto di finitura liscio si è realizzato, sopra lo strato di RÖFIX Rivestimento SiSi® sopradescritto il prodotto RÖFIX Rivestimento SiSi® Kreativ 0,5 mm, rivestimento fine pronto all’uso, a strato sottile granulometria 0,5 mm, a base silicato e silossano, elevata permeabilità al vapore (μ50), resistenza alle intemperie, idoneo per sistemi di isolamento termico. Il prodotto va applicato in due mani successive a spatola e rifinito con la stessa. Il colore del rivestimento sarà scelto dalla D.L. Se colorato, le tinte saranno caratterizzate da indice di riflessione alla luce > 25%, scelte tra i colori della mazzetta RÖFIX ColorDesign.
RÖFIX Rivestimento SiSi® KREATIV 0,5 mm - con effetto decorativo | KREATIV EFFECT "BRUSH" | 1. Dopo la completa essiccazione e stagionatura della rasatura viene applicato in modo uniforme a pennello o rullo lo strato di fondo colorato, RÖFIX Primer PREMIUM. Attendere ca. 24 ore prima di applicare il rivestimento di finitura successiva. 2. La finitura è realizzata con rivestimento a spessore in pasta a base silicati-silossani RÖFIX Rivestimento SiSi®, granulometria a scelta da 1 a 6 mm, bianco o colorato, altamente idrorepellente (assorbimento capillare di acqua W ≤ 0,15 kg/m2*h-0,5), permeabile al vapore acqueo (μ=60), resistente agli agenti atmosferici, con protezione antialga e antimuffa. Applicazione con spatola in acciaio inox, spessore minimo corrispondente alla dimensione del granulo e successiva lavorazione con la medesima secondo la struttura superficiale voluta. Il colore del rivestimento sarà scelto dalla D.L. Se colorato, le tinte saranno caratterizzate da indice di riflessione alla luce > 25%, scelte tra i colori della mazzetta RÖFIX ColorDesign. 3. Sopra lo strato di RÖFIX Rivestimento SiSi® sopradescritto il prodotto RÖFIX Rivestimento SiSi® Kreativ 0,5 mm, rivestimento fine pronto all’uso, a strato sottile granulometria 0,5 mm, a base silicato e silossano, elevata permeabilità al vapore (μ50), resistenza alle intemperie, idoneo per sistemi di isolamento termico. Il prodotto va applicato in una mano a spatola e rifinito con la stessa. Il colore del rivestimento sarà scelto dalla D.L. Se colorato, le tinte saranno caratterizzate da indice di riflessione alla luce > 25%, scelte tra i colori della mazzetta RÖFIX ColorDesign. 4. Applicazione successiva di RÖFIX Rivestimento SiSi Kreativ 0,5 mm, rivestimento fine pronto all’uso, a strato sottile granulometria 0,5 mm, a base silicato e silossano, elevata permeabilità al vapore (μ50), resistenza alle intemperie, idoneo per sistemi di isolamento termico. Il prodotto è applicato con spatola d’acciaio e lavorato con attrezzo KREATIV. Il colore del rivestimento sarà scelto dalla D.L. Se colorato, le tinte saranno caratterizzate da indice di riflessione alla luce > 25%, scelte tra i colori della mazzetta RÖFIX ColorDesign.
RÖFIX DESIGNPUTZ - con effetto decorativo | KREATIV EFFECT "NEEDLE" | 1. La finitura è realizzata con rivestimento minerale speciale RÖFIX DESIGNPUTZ, idrofobizzato, modellabile con svariate tecniche di strutturazione superficiale, per sistemi di isolamento termico nonché per facciate o anche superfici interne, da applicare su intonaci di fondo e pannelli pretrattati (ad es. cartongesso). A base di calce idraulica NHL e inerti selezionati con granulometria fino a 1,2 mm, massa volumica 1400 kg/m³, permeabilità al vapore acqueo μ=20, assorbimento d’acqua W2, reazione al fuoco Euroclasse A1, conforme a EN 998-1. Applicazione con spatola in acciaio inox e successiva lavorazione con attrezzo KREATIV idoneo in base alla tecnica scelta per realizzare la struttura superficiale con l’effetto estetico desiderato. 2. Pitturazioni possibili per garantire la protezione finale: 2.1. Effetto uniforme. Pitturazione delle superfici mediante applicazione di idropittura per esterni RÖFIX PE 519 PREMIUM, pittura permeabile al vapore con tecnologia SiSi per facciate intonacate e rivestite con sistemi di isolamento termico, pittura ibrida basata sulla tecnologia SiSi (legante SiSi-Matrix: resina ai silossani, ai silicati, acriliche) e cariche selezionate, opaca, idrorepellente, con elevato potere coprente, permeabile al vapore, tensioni ridotte e stabilità del colore. G3E3S1V2W3A0C0 sec. EN 1062-1. Peso specifico 1,5 kg/L; Valore Sd ca. 0,2 m; Valore pH 8,5; Contenuto COV 1 g/L. Bianca o colorata (colore a scelta della D.L.). Il prodotto è applicato in modo uniforme e coprente in due mani successive, con idoneo pennello o rullo. L’applicazione meccanica va effettuata in modo uniforme con un’idonea apparecchiatura airlless. La tonalità sarà scelta tra i colori della mazzetta RÖFIX ColorDesign. Su sistemi di isolamento termico a cappotto la tinta dovrà avere un indice di riflessione alla luce superiore al 25%. 2.1.1. Effetto bicolore realizzato mediante successiva esecuzione di idropittura per esterni RÖFIX PE 519 PREMIUM pittura permeabile al vapore con tecnologia SiSi, di colore diverso, per tonalità, o brillantezza, o saturazione rispetto al fondo. Applicata a rullo con pelo corto. 2.2. Effetto semicoprente. Finitura decorativa delle superfici già preparate, mediante applicazione di RÖFIX PP 403 MULTI Velatura ai silossani, per interni ed esterni su pitture o rivestimenti, leggermente satinata, a basso contenuto COV; il prodotto va applicato in modo uniforme e coprente in una o due mani, con idoneo pennello e con la tecnica ad effetto velatura. Trasparente o colorata (colore a scelta della D.L.). In esterno il prodotto sarà additivato con RÖFIX Film Protettivo EXTRA.
RÖFIX 773 - con effetto decorativo | KREATIV EFFECT "STONELINE" | 1. Dopo la completa essiccazione e stagionatura del supporto la finitura del sistema sarà realizzata mediante rivestimento minerale pregiato a medio spessore con struttura rustica RÖFIX 773 a base di calce/cemento bianco e inerti selezionati, idrofobizzato, con caratteristiche igroattive, massa volumica 1650 kg/m³, permeabilità al vapore acqueo μ=20, assorbimento d’acqua W2, reazione al fuoco Euroclasse A1, conforme a EN 998-1, granulometria di 2 o 4 mm. Il prodotto va applicato in due strati successivi. Il primo strato va steso con una spatola in acciaio inox in uno spessore corrispondente alle dimensioni del granulo. In corrispondenza degli spigoli dell'edificio e di punti di raccordo applicare il prodotto ben premuto sul supporto. Il secondo strato deve essere realizzato dopo aver lasciato asciugare sufficientemente il primo strato di rivestimento, meglio se il giorno dopo. Non bisogna però far passare troppo tempo, perché l'aderenza tra i due strati diminuisce. 2. Il secondo strato di prodotto può essere applicato anche con una intonacatrice o a mano in modo coprente e successivamente con la cazzuola dentata RÖFIX R16 rigare il rivestimento fresco in un'unica direzione per ottenere uno strato di spessore corrispondente di 6 - 8 mm (a seconda della granulometira). Con il lato liscio della cazzuola si lisciano poi i cordoli della rigatura nella stessa direzione in modo da evitare il più possibile inclusioni d'aria. Con la staggia si spiana poi completamente la superficie ed infine si passa con una cazzuola con denti a punti (ad es. RÖFIX S6) in modo da eliminare tutte le bolle d'aria. La superficie così finemente rigata va poi lasciata indurire. Bianco o colorato a scelta dalla D.L. (Secondo colori standard Stoneline o secondo mazzetta RÖFIX ColorDesign - tinte MEP caratterizzate da un indice di riflessione alla luce superiore al 25%. Dovrà essere predisposto specifico campione colore e approvato dalla D.L.). È possibile aggiungere inerti puliti e selezionati nella misura max del 5%. 3. Dopo un tempo di asciugatura sufficiente (12 - 24 h, a 20 °C, e 65 % U.R., con tempo più caldo e ventoso un po' prima) la superficie va raschiata, preferibilmente con Rabott RÖFIX tipo "medio". Il momento ideale per la raschiatura è quando il granello del rivestimento non aderisce più all'attrezzo. Se si aspetta troppo tempo, il rivestimento diventa troppo duro e può essere strutturato solo con un grande sforzo. La superficie va raschiata subito in modo completo in modo da poter controllare la struttura ottenuta ed eventualmente correggerla. 4. Infine la superficie raschiata va pulita accuratamente con una scopa morbida e, se necessario, va immediatamente raschiata di nuovo.
RÖFIX 773 - con effetto decorativo | KREATIV EFFECT "SGRAFFITO" | 1. Dopo la completa essiccazione e stagionatura del supporto la finitura del sistema sarà realizzata mediante rivestimento minerale pregiato a medio spessore con struttura rustica RÖFIX 773 a base di calce/cemento bianco e inerti selezionati, idrofobizzato, con caratteristiche igroattive, massa volumica 1650 kg/m³, permeabilità al vapore acqueo μ=20, assorbimento d’acqua W2, reazione al fuoco Euroclasse A1, conforme a EN 998-1, granulometria di 2 o 4 mm. Il prodotto va applicato in due strati successivil primo strato va steso con una spatola in acciaio inox in uno spessore corrispondente alle dimensioni del granulo. In corrispondenza degli spigoli dell'edificio e di punti di raccordo applicare il prodotto ben premuto sul supporto. Il secondo strato deve essere realizzato dopo aver lasciato asciugare sufficientemente il primo strato di rivestimento, meglio se il giorno dopo. Non bisogna però far passare troppo tempo, perché l'aderenza tra i due strati diminuisce. 2. Il secondo strato di prodotto può essere applicato anche con una intonacatrice o a mano in modo coprente e successivamente con la cazzuola dentata RÖFIX R16 rigare il rivestimento fresco in un'unica direzione per ottenere uno strato di spessore corrispondente di 6 - 8 mm (a seconda della granulometira). Con il lato liscio della cazzuola si lisciano poi i cordoli della rigatura nella stessa direzione in modo da evitare il più possibile inclusioni d'aria. Con la staggia si spiana poi completamente la superficie ed infine si passa con una cazzuola con denti a punti (ad es. RÖFIX S6) in modo da eliminare tutte le bolle d'aria. La superficie così finemente rigata va poi lisciata mediante spatola d’acciaio e lasciata indurire. Bianco o colorato a scelta dalla D.L. (Secondo colori standard Stoneline o secondo mazzetta RÖFIX ColorDesign - tinte MEP caratterizzate da un indice di riflessione alla luce superiore al 25%. Dovrà essere predisposto specifico campione colore e approvato dalla D.L.). È possibile aggiungere inerti puliti e selezionati nella misura max. del 5%. 3. Incisione mediante bisturi o similari ai fini della definizione geometrica del motivo decorativo. 4. Dopo un tempo di asciugatura sufficiente (12 - 24 h, a 20 °CC, e 65 % U.R., con tempo più caldo e ventoso un po' prima) la superficie va raschiata nelle aree definite, se preferibilmente con Rabott RÖFIX tipo "medio". Il momento ideale per la raschiatura è quando il granello del rivestimento non aderisce più all'attrezzo. Se si aspetta troppo tempo, il rivestimento diventa troppo duro e può essere strutturato solo con un grande sforzo. La superficie va raschiata subito in modo completo in modo da poter controllare la struttura ottenuta ed eventualmente correggerla. 5. Infine la superficie raschiata va pulita accuratamente con una scopa morbida e, se necessario, va immediatamente raschiata di nuovo.
RÖFIX 793 - con effetto decorativo | KREATIV EFFECT "SALEPEPE" | 1. Esecuzione di RÖFIX 793 SalePepe rivestimento minerale speciale, rivestimento idrofobizzato nella massa per protezione dagli agenti atmosferici. RÖFIX 793 SalePepe va integrato con 40% di aggregati con granulometria superiore a 0,5 mm per ottenere effetto dilavato SalePepe desiderato, aggregato a scelta per cromia e granulometria, pulito e privo di impurità, a base di calce idraulica naturale NHL5, cemento, aggregati silicei e idrofobizzanti, massa volumica (a essicazione a 105 °C) 1600 kg/m3, permeabilità al vapore µ 9, resistenza a compressione ca. 2 MPa, assorbimento acqua capillare <0,4 kg/m2*h-0,5. Il prodotto va applicato mediante spatola di acciaio in una o più mani, una volta indurito può essere spazzolato o lavato in modo da evidenziare gli aggregati. 2. Dopo completa essicazione esecuzione di consolidamento mediante RÖFIX PP 211 Fissativo minerale consolidante, a base di silicato di potassio e speciali adittivi organici, elevata penetrazione, incolore, a basse emissioni e senza solventi, ELF libero di conservanti. Il prodotto va applicato in modo uniforme e coprente, con idoneo pennello o rullo, facendo attenzione che, una volta completato l'essiccamento, non vi siano delle superfici pitturate lucide. 3. In caso di sistemi di isolamento termico a cappotto esecuzione di RÖFIX PP 405 HYDROPHOB, impregnante superficiale a base di microemulsione silossanica, ad elevato effetto idrofobizzante. Incolore. Il prodotto va applicato in modo uniforme e coprente, con idoneo pennello o rullo, con metodo "fresco su fresco" dal basso verso l’alto, su supporto maturo.
RÖFIX DESIGNPUTZ - con effetto decorativo | KREATIV EFFECT "SALEPEPE" | 1. La finitura è realizzata con rivestimento minerale speciale RÖFIX DESIGNPUTZ, idrofobizzato, modellabile con svariate tecniche di strutturazione superficiale, per sistemi di isolamento termico nonché per facciate o anche superfici interne, da applicare su intonaci di fondo e pannelli pretrattati (ad es. cartongesso). A base di calce idraulica NHL e inerti selezionati con granulometria fino a 1,2 mm, massa volumica 1400 kg/m³, permeabilità al vapore acqueo μ=20, assorbimento d’acqua W2, reazione al fuoco Euroclasse A1, conforme a EN 998-1. RÖFIX DESIGNPUTZ va integrato con <20% di aggregati di granulometria superiore a 0,5 mm per ottenere effetto dilavato. Il prodotto va applicato mediante spatola di acciaio in una o più mani, una volta indurito può essere spazzolato o lavato in modo da evidenziare gli aggregati. 2. Dopo completa essicazione esecuzione di consolidamento mediante RÖFIX PP 211 Fissativo minerale consolidante, a base di silicato di potassio e speciali adittivi organici, elevata penetrazione, incolore, a basse emissioni e senza solventi, ELF libero di conservanti. Il prodotto va applicato in modo uniforme e coprente, con idoneo pennello o rullo, facendo attenzione che, una volta completato l'essiccamento, non vi siano delle superfici pitturate lucide. 3. In caso di sistemi di isolamento termico a cappotto esecuzione di RÖFIX PP 405 HYDROPHOB, impregnante superficiale a base di microemulsione silossanica, ad elevato effetto idrofobizzante. Incolore. Il prodotto va applicato in modo uniforme e coprente, con idoneo pennello o rullo, con metodo "fresco su fresco" dal basso verso l’alto, su supporto maturo.
RÖFIX Rivestimento SiSi® - con effetto decorativo | KREATIV EFFECT "SPRAYSTONE" | 1. Dopo la completa essiccazione e stagionatura della rasatura viene applicato in modo uniforme a pennello o rullo lo strato di fondo colorato, RÖFIX Primer PREMIUM. Attendere ca. 24 ore prima di applicare il rivestimento di finitura successiva. 2. La finitura è realizzata con rivestimento a spessore in pasta a base silicati-silossani RÖFIX Rivestimento SiSi®, versione Rigato (R) granulometria a scelta da 1 a 6 mm, bianco o colorato, altamente idrorepellente (assorbimento capillare di acqua W ≤ 0,15 kg/m2*h-0,5), permeabile al vapore acqueo (μ=60), resistente agli agenti atmosferici, con protezione antialga e antimuffa. Applicazione con spatola in acciaio, spessore minimo corrispondente alla dimensione del granulo e successiva lavorazione con attrezzo KREATIV secondo la struttura superficiale voluta. Il colore del rivestimento sarà scelto dalla D.L. Se colorato, le tinte saranno caratterizzate da indice di riflessione alla luce > 25%, scelte tra i colori della mazzetta RÖFIX ColorDesign. 3. Successiva applicazione su supporto ancora fresco di inerti KREATIV selezionati e puliti di granulometria non superiore a 3 mm. L'applicazione meccanica va effettuata in modo uniforme con un'idonea apparecchiatura a spruzzo. Il materiale va spruzzato con la pistola o con uno speciale apparecchio spruzzatore dotato di compressore abbastanza potente (ca. 4 - 5 bar di pressione costante) con rapidi movimenti circolari. In caso di grandi superfici e di elevata lunghezza del tubo di alimentazione dell'aria compressa (> 20 m) è necessario un compressore di almeno 1.100 L/min. di portata. Per piccole superfici (fasce perimetrali di finestre, portali di negozi o simili) sono sufficienti portate di 400 L/min. Le aree adiacenti vanno accuratamente protette.
RÖFIX DESIGNPUTZ - con effetto decorativo | KREATIV EFFECT "TRAVERTINE" | 1. La finitura è realizzata con rivestimento minerale speciale RÖFIX DESIGNPUTZ, idrofobizzato, modellabile con svariate tecniche di strutturazione superficiale, per sistemi di isolamento termico nonché per facciate o anche superfici interne, da applicare su intonaci di fondo e pannelli pretrattati (ad es. cartongesso). A base di calce idraulica NHL e inerti selezionati con granulometria fino a 1,2 mm, massa volumica 1400 kg/m³, permeabilità al vapore acqueo μ=20, assorbimento d’acqua W2, reazione al fuoco Euroclasse A1, conforme a EN 998-1. Applicazione con spatola in acciaio inox e successiva lavorazione con attrezzo KREATIV idoneo in base alla tecnica scelta per realizzare la struttura superficiale con l’effetto estetico desiderato. 2. Pitturazioni possibili per garantire la protezione finale: 2.1. Effetto uniforme. Pitturazione delle superfici mediante applicazione di idropittura per esterni RÖFIX PE 519 PREMIUM, pittura permeabile al vapore con tecnologia SiSi per facciate intonacate e rivestite con sistemi di isolamento termico, pittura ibrida basata sulla tecnologia SiSi (legante SiSi-Matrix: resina ai silossani, ai silicati, acriliche) e cariche selezionate, opaca, idrorepellente, con elevato potere coprente, permeabile al vapore, tensioni ridotte e stabilità del colore. G3E3S1V2W3A0C0 sec. EN 1062-1. Peso specifico 1,5 kg/L; Valore Sd ca. 0,2 m; Valore pH 8,5; Contenuto COV 1 g/L. Bianca o colorata (colore a scelta della D.L.). Il prodotto è applicato in modo uniforme e coprente in due mani successive, con idoneo pennello o rullo. L’applicazione meccanica va effettuata in modo uniforme con un’idonea apparecchiatura airlless. La tonalità sarà scelta tra i colori della mazzetta RÖFIX ColorDesign. Su sistemi di isolamento termico a cappotto la tinta dovrà avere un indice di riflessione alla luce superiore al 25%. 2.2. Effetto semicoprente. Finitura decorativa delle superfici già preparate, mediante applicazione di RÖFIX PP 403 MULTI Velatura ai silossani, per interni ed esterni su pitture o rivestimenti, leggermente satinata, a basso contenuto COV; il prodotto va applicato in modo uniforme e coprente in una o due mani, con idoneo pennello e con la tecnica ad effetto velatura. Trasparente o colorata (colore a scelta della D.L.). In esterno il prodotto sarà additivato con RÖFIX Film Protettivo EXTRA.
RÖFIX DESIGNPUTZ - con effetto decorativo | KREATIV EFFECT "CORTEX" | 1. La finitura è realizzata con rivestimento minerale speciale RÖFIX DESIGNPUTZ, idrofobizzato, modellabile con svariate tecniche di strutturazione superficiale, per sistemi di isolamento termico nonché per facciate o anche superfici interne, da applicare su intonaci di fondo e pannelli pretrattati (ad es. cartongesso). A base di calce idraulica NHL e inerti selezionati con granulometria fino a 1,2 mm, massa volumica 1400 kg/m³, permeabilità al vapore acqueo μ=20, assorbimento d’acqua W2, reazione al fuoco Euroclasse A1, conforme a EN 998-1. Applicazione con spatola in acciaio inox e successiva lavorazione con attrezzo KREATIV idoneo in base alla tecnica scelta per realizzare la struttura superficiale con l’effetto estetico desiderato. Successiva lisciatura con spatola liscia per conferire l’effetto desiderato. 2. Pitturazioni possibili per garantire la protezione finale: 2.1. Effetto uniforme. Pitturazione delle superfici mediante applicazione di idropittura per esterni RÖFIX PE 519 PREMIUM, pittura permeabile al vapore con tecnologia SiSi per facciate intonacate e rivestite con sistemi di isolamento termico, pittura ibrida basata sulla tecnologia SiSi (legante SiSi-Matrix: resina ai silossani, ai silicati, acriliche) e cariche selezionate, opaca, idrorepellente, con elevato potere coprente, permeabile al vapore, tensioni ridotte e stabilità del colore. G3E3S1V2W3A0C0 sec. EN 1062-1. Peso specifico 1,5 kg/L; Valore Sd ca. 0,2 m; Valore pH 8,5; Contenuto COV 1 g/L. Bianca o colorata (colore a scelta della D.L.). Il prodotto è applicato in modo uniforme e coprente in due mani successive, con idoneo pennello o rullo. L’applicazione meccanica va effettuata in modo uniforme con un’idonea apparecchiatura airlless. La tonalità sarà scelta tra i colori della mazzetta RÖFIX ColorDesign. Su sistemi di isolamento termico a cappotto la tinta dovrà avere un indice di riflessione alla luce superiore al 25%. 2.2. Effetto semicoprente. Finitura decorativa delle superfici già preparate, mediante applicazione di RÖFIX PP 403 MULTI Velatura ai silossani, per interni ed esterni su pitture o rivestimenti, leggermente satinata, a basso contenuto COV; il prodotto va applicato in modo uniforme e coprente in una o due mani, con idoneo pennello e con la tecnica ad effetto velatura. Trasparente o colorata (colore a scelta della D.L.). In esterno il prodotto sarà additivato con RÖFIX Film Protettivo EXTRA.
RÖFIX DESIGNPUTZ - con effetto decorativo | KREATIV EFFECT "STRIPES" | 1. La finitura è realizzata con rivestimento minerale speciale RÖFIX DESIGNPUTZ, idrofobizzato, modellabile con svariate tecniche di strutturazione superficiale, per sistemi di isolamento termico nonché per facciate o anche superfici interne, da applicare su intonaci di fondo e pannelli pretrattati (ad es. cartongesso). A base di calce idraulica NHL e inerti selezionati con granulometria fino a 1,2 mm, massa volumica 1400 kg/m³, permeabilità al vapore acqueo μ=20, assorbimento d’acqua W2, reazione al fuoco Euroclasse A1, conforme a EN 998-1. Applicazione con spatola in acciaio inox e successiva lavorazione con attrezzo KREATIV idoneo in base alla tecnica scelta per realizzare la struttura superficiale con l’effetto estetico desiderato. 2. Pitturazioni possibili per garantire la protezione finale: 2.1. Effetto uniforme. Pitturazione delle superfici mediante applicazione di idropittura per esterni RÖFIX PE 519 PREMIUM, pittura permeabile al vapore con tecnologia SiSi per facciate intonacate e rivestite con sistemi di isolamento termico, pittura ibrida basata sulla tecnologia SiSi (legante SiSi-Matrix: resina ai silossani, ai silicati, acriliche) e cariche selezionate, opaca, idrorepellente, con elevato potere coprente, permeabile al vapore, tensioni ridotte e stabilità del colore. G3E3S1V2W3A0C0 sec. EN 1062-1. Peso specifico 1,5 kg/L; Valore Sd ca. 0,2 m; Valore pH 8,5; Contenuto COV 1 g/L. Bianca o colorata (colore a scelta della D.L.). Il prodotto è applicato in modo uniforme e coprente in due mani successive, con idoneo pennello o rullo. L’applicazione meccanica va effettuata in modo uniforme con un’idonea apparecchiatura airlless. La tonalità sarà scelta tra i colori della mazzetta RÖFIX ColorDesign. Su sistemi di isolamento termico a cappotto la tinta dovrà avere un indice di riflessione alla luce superiore al 25%. 2.1.1. Effetto bicolore realizzato mediante successiva esecuzione di idropittura per esterni RÖFIX PE 519 PREMIUM, pittura permeabile al vapore con tecnologia SiSi, di colore diverso, per tonalità, o brillantezza, o saturazione rispetto al fondo. Applicata a rullo con pelo corto. 2.2. Effetto semicoprente - eseguibile anche in combinazione con pittura sopradescritta. Finitura decorativa delle superfici già preparate, mediante applicazione di RÖFIX PP 403 MULTI Velatura ai silossani, per interni ed esterni su pitture o rivestimenti, leggermente satinata, a basso contenuto COV; il prodotto va applicato in modo uniforme e coprente in una o due mani, con idoneo pennello e con la tecnica ad effetto velatura. Trasparente o colorata (colore a scelta della D.L.). In esterno il prodotto sarà additivato con RÖFIX Film Protettivo EXTRA.
RÖFIX Rivestimento SiSi® KREATIV 0,5mm - con effetto decorativo | KREATIV EFFECT "OLD WASHED" | 1. Dopo la completa essiccazione e stagionatura della rasatura viene applicato in modo uniforme a pennello o rullo lo strato di fondo colorato, RÖFIX Primer PREMIUM. Attendere ca. 24 ore prima di applicare il rivestimento di finitura successiva. 2. La finitura è realizzata con rivestimento a spessore in pasta a base silicati-silossani RÖFIX Rivestimento SiSi®, granulometria a scelta da 1 a 6 mm, bianco o colorato, altamente idrorepellente (assorbimento capillare di acqua W ≤ 0,15 kg/m2*h-0,5), permeabile al vapore acqueo (μ=60), resistente agli agenti atmosferici, con protezione antialga e antimuffa. Applicazione con spatola in acciaio inox, spessore minimo corrispondente alla dimensione del granulo e successiva lavorazione con attrezzo KREATIV secondo la struttura superficiale voluta. Il colore del rivestimento sarà scelto dalla D.L. Se colorato, le tinte saranno caratterizzate da indice di riflessione alla luce > 25%, scelte tra i colori della mazzetta RÖFIX ColorDesign. 3. Sopra lo strato di RÖFIX Rivestimento SiSI® sopradescritto viene applicato il prodotto RÖFIX Rivestimento SiSi® Kreativ 0,5 mm, rivestimento fine pronto all’uso, a strato sottile granulometria 0,5 mm, a base silicato e silossano, elevata permeabilità al vapore (μ50), resistenza alle intemperie, idoneo per sistemi di isolamento termico. Il prodotto va applicato in una mano coprente a spatola. Il colore del rivestimento sarà scelto dalla D.L. Se colorato, le tinte saranno caratterizzate da indice di riflessione alla luce > 25%, scelte tra i colori della mazzetta RÖFIX ColorDesign. 4. Fresco su fresco descialbatura delle superfici mediante spugna KREATIV al fine di dilavare leggermente la finitura liscia e mettere in evidenza la texture dello strato sottostate.
RÖFIX Rivestimento SiSi® - con effetto decorativo | KREATIV EFFECT "SILICIUM POWDER" | 1. Dopo la completa essiccazione e stagionatura della rasatura viene applicato in modo uniforme a pennello o rullo lo strato di fondo colorato, RÖFIX Primer PREMIUM. Attendere ca. 24 ore prima di applicare il rivestimento di finitura successiva. 2. La finitura è realizzata con rivestimento a spessore in pasta a base silicati-silossani RÖFIX Rivestimento SiSi®, versione Rigato (R) granulometria a scelta da 1 a 6 mm, bianco o colorato, altamente idrorepellente (assorbimento capillare di acqua W ≤ 0,15 kg/m2*h-0,5), permeabile al vapore acqueo (μ=60), resistente agli agenti atmosferici, con protezione antialga e antimuffa. Applicazione con spatola in acciaio, spessore minimo corrispondente alla dimensione del granulo e successiva lavorazione con attrezzo KREATIV secondo la struttura superficiale voluta. Il colore del rivestimento sarà scelto dalla D.L. Se colorato, le tinte saranno caratterizzate da indice di riflessione alla luce > 25%, scelte tra i colori della mazzetta RÖFIX ColorDesign. 3. Successiva applicazione su supporto ancora fresco di RÖFIX Carburo di Silicio Finitura minerale ad effetto. L'applicazione meccanica va effettuata in modo uniforme con un'idonea apparecchiatura a spruzzo. Il materiale va spruzzato con la pistola o con uno speciale apparecchio spruzzatore dotato di compressore abbastanza potente (ca. 4 - 5 bar di pressione costante) con rapidi movimenti circolari. In caso di grandi superfici e di elevata lunghezza del tubo di alimentazione dell'aria compressa (> 20 m) è necessario un compressore di almeno 1.100 L/min. di portata. Per piccole superfici (fasce perimetrali di finestre, portali di negozi o simili) sono sufficienti portate di 400 L/min.
RÖFIX Rivestimento SiSi® KREATIV 0,5 mm - con effetto decorativo | KREATIV EFFECT "SPRAYSTONE WASHED" | 1. Dopo la completa essiccazione e stagionatura della rasatura viene applicato in modo uniforme a pennello o rullo lo strato di fondo colorato, RÖFIX Primer PREMIUM. Attendere ca. 24 ore prima di applicare il rivestimento di finitura successiva. 2. La finitura è realizzata con rivestimento a spessore in pasta a base silicati-silossani RÖFIX Rivestimento SiSi®, versione Rigato (R) granulometria a scelta da 1 a 6 mm, bianco o colorato, altamente idrorepellente (assorbimento capillare di acqua W ≤ 0,15 kg/m2*h-0,5), permeabile al vapore acqueo (μ=60), resistente agli agenti atmosferici, con protezione antialga e antimuffa. Applicazione con spatola in acciaio, spessore minimo corrispondente alla dimensione del granulo e successiva lavorazione con attrezzo KREATIV secondo la struttura superficiale voluta. Il colore del rivestimento sarà scelto dalla D.L. Se colorato, le tinte saranno caratterizzate da indice di riflessione alla luce > 25%, scelte tra i colori della mazzetta RÖFIX ColorDesign. 3. Successiva applicazione su supporto ancora fresco di inerti KREATIV selezionati e puliti di granulometria non superiore a 3mm. L'applicazione meccanica va effettuata in modo uniforme con un'idonea apparecchiatura a spruzzo. Il materiale va spruzzato con la pistola o con uno speciale apparecchio spruzzatore dotato di compressore abbastanza potente (ca. 4 - 5 bar di pressione costante) con rapidi movimenti circolari. In caso di grandi superfici e di elevata lunghezza del tubo di alimentazione dell'aria compressa (> 20 m) è necessario un compressore di almeno 1.100 L/min. di portata. Per piccole superfici (fasce perimetrali di finestre, portali di negozi o simili) sono sufficienti portate di 400 L/min. 4. Sopra lo strato sopradescritto viene applicato il prodotto RÖFIX Rivestimento SiSi® Kreativ 0,5 mm, rivestimento fine pronto all’uso, a strato sottile granulometria 0,2 mm, a base silicato e silossano, elevata permeabilità al vapore (μ50), resistenza alle intemperie, idoneo per sistemi di isolamento termico. Il prodotto va applicato in una mano coprente a spatola. Il colore del rivestimento sarà scelto dalla D.L. Se colorato, le tinte saranno caratterizzate da indice di riflessione alla luce > 25%, scelte tra i colori della mazzetta RÖFIX ColorDesign. 5. Fresco su fresco descialbatura delle superfici mediante spugna KREATIV al fine di dilavare leggermente la finitura liscia e mettere in evidenza la texture dello strato sottostate.
RÖFIX DESIGNPUTZ - con effetto decorativo | KREATIV EFFECT "WOOD" | 1. La finitura è realizzata con rivestimento minerale speciale RÖFIX DESIGNPUTZ, idrofobizzato, modellabile con svariate tecniche di strutturazione superficiale, per sistemi di isolamento termico nonché per facciate o anche superfici interne, da applicare su intonaci di fondo e pannelli pretrattati (ad es. cartongesso). A base di calce idraulica NHL e inerti selezionati con granulometria fino a 1,2 mm, massa volumica 1400 kg/m³, permeabilità al vapore acqueo μ=20, assorbimento d’acqua W2, reazione al fuoco Euroclasse A1, conforme a EN 998-1. Applicazione con spatola in acciaio inox e successiva lavorazione con attrezzo KREATIV idoneo in base alla tecnica scelta per realizzare la struttura superficiale con l’effetto estetico desiderato. Successiva lisciatura con spatola liscia o leggere carteggiatura per conferire l’effetto desiderato. 2. Pitturazioni possibili per garantire la protezione finale: 2.1. Effetto uniforme. Pitturazione delle superfici mediante applicazione di idropittura per esterni RÖFIX PE 519 PREMIUM, pittura permeabile al vapore con tecnologia SiSi per facciate intonacate e rivestite con sistemi di isolamento termico, pittura ibrida basata sulla tecnologia SiSi (legante SiSi-Matrix: resina ai silossani, ai silicati, acriliche) e cariche selezionate, opaca, idrorepellente, con elevato potere coprente, permeabile al vapore, tensioni ridotte e stabilità del colore. G3E3S1V2W3A0C0 sec. EN 1062-1. Peso specifico 1,5 kg/L; Valore Sd ca. 0,2 m; Valore pH 8,5; Contenuto COV 1 g/L. Bianca o colorata (colore a scelta della D.L.). Il prodotto è applicato in modo uniforme e coprente in due mani successive, con idoneo pennello o rullo. L’applicazione meccanica va effettuata in modo uniforme con un’idonea apparecchiatura airlless. La tonalità sarà scelta tra i colori della mazzetta RÖFIX ColorDesign. Su sistemi di isolamento termico a cappotto la tinta dovrà avere un indice di riflessione alla luce superiore al 25%. 2.2. Effetto semicoprente - eseguibile anche in combinazione con la pittura sopradescritta. Finitura decorativa delle superfici già preparate, mediante applicazione di RÖFIX PP 403 MULTI Velatura ai silossani, per interni ed esterni su pitture o rivestimenti, leggermente satinata, a basso contenuto COV; il prodotto va applicato in modo uniforme e coprente in una o due mani, con idoneo pennello e con la tecnica ad effetto velatura. Trasparente o colorata (colore a scelta della D.L.). In esterno il prodotto sarà additivato con RÖFIX Film Protettivo EXTRA.
RÖFIX Rivestimento SiSi® - con effetto decorativo | KREATIV EFFECT "SILVERGLOW" | 1. Dopo la completa essiccazione e stagionatura della rasatura viene applicato in modo uniforme a pennello o rullo lo strato di fondo colorato, RÖFIX Primer PREMIUM. Attendere ca. 24 ore prima di applicare il rivestimento di finitura successiva. 2. La finitura è realizzata con rivestimento a spessore in pasta a base silicati-silossani RÖFIX Rivestimento SiSi®, granulometria a scelta da 1 a 6 mm, bianco o colorato, altamente idrorepellente (assorbimento capillare di acqua W ≤ 0,15 kg/m2*h-0,5), permeabile al vapore acqueo (μ=60), resistente agli agenti atmosferici, con protezione antialga e antimuffa. Applicazione con spatola in acciaio inox, spessore minimo corrispondente alla dimensione del granulo e successiva lavorazione con frattazzo o attrezzo KREATIV secondo la struttura superficiale voluta. Il colore del rivestimento sarà scelto dalla D.L. Se colorato, le tinte saranno caratterizzate da un indice di riflessione alla luce superiore al 25%, scelte tra i colori della mazzetta RÖFIX ColorDesign. 3. Finitura decorativa delle superfici già preparate, mediante applicazione di RÖFIX PP 403 MULTI Velatura ai silossani, per interni ed esterni su pitture o rivestimenti, leggermente satinata, a basso contenuto COV; con aggiunta di RÖFIX SILVERGLOW, aggregato decorativo Glitter argento lucido il prodotto va applicato in modo uniforme e coprente in una o due mani, con idoneo pennello e con la tecnica ad effetto velatura. Trasparente o colorata (colore a scelta della D.L.). In esterno il prodotto sarà additivato con RÖFIX Film Protettivo EXTRA.
RÖFIX Rivestimento SiSi® - con effetto decorativo | KREATIV EFFECT "BROADWAY" | 1. Dopo la completa essiccazione e stagionatura della rasatura viene applicato in modo uniforme a pennello o rullo lo strato di fondo colorato, RÖFIX Primer PREMIUM. Attendere ca. 24 ore prima di applicare il rivestimento di finitura successiva. 2. La finitura è realizzata con rivestimento a spessore in pasta a base silicati-silossani RÖFIX Rivestimento SiSi®, granulometria a scelta da 1 a 6 mm, bianco o colorato, altamente idrorepellente (assorbimento capillare di acqua W ≤ 0,15 kg/m2*h-0,5), permeabile al vapore acqueo (μ=60), resistente agli agenti atmosferici, con protezione antialga e antimuffa. Applicazione con spatola in acciaio inox, spessore minimo corrispondente alla dimensione del granulo e successiva lavorazione con frattazzo o attrezzo KREATIV secondo la struttura superficiale voluta. Il colore del rivestimento sarà scelto dalla D.L. Se colorato, le tinte saranno caratterizzate da un indice di riflessione alla luce superiore al 25%, scelte tra i colori della mazzetta RÖFIX ColorDesign. 3. Successiva applicazione su supporto ancora fresco di inerti e granuli di vetro KREATIV selezionati e puliti. L'applicazione meccanica va effettuata in modo uniforme con un'idonea apparecchiatura a spruzzo. Il materiale va spruzzato con la pistola o con uno speciale apparecchio spruzzatore dotato di compressore abbastanza potente (ca. 4 - 5 bar di pressione costante) con rapidi movimenti circolari. In caso di grandi superfici e di elevata lunghezza del tubo di alimentazione dell'aria compressa (> 20 m) è necessario un compressore di almeno 1.100 L/min. di portata. Per piccole superfici (fasce perimetrali di finestre, portali di negozi o simili) sono sufficienti portate di 400 L/min.
RÖFIX 715 - con effetto decorativo | KREATIV EFFECT "BROADWAY" | 1. Dopo la completa essiccazione e stagionatura della rasatura, la finitura del sistema sarà realizzata con rivestimento minerale pregiato, a base di calce/cemento bianco e sabbie marmoree di alta qualità, RÖFIX 715, granulometria a scelta, bianco o colorato. Applicazione con spatola in acciaio inox e successiva lavorazione con attrezzo KREATIV idoneo in base alla tecnica scelta per realizzare la struttura superficiale con l’effetto estetico desiderato (con granulometria da 0,7 mm dovrà essere realizzato in due strati) e successiva lavorazione con spatola in plastica secondo la struttura superficiale voluta. 2. Successiva applicazione su supporto ancora fresco di inerti e granuli di vetro KREATIV selezionati e puliti. L'applicazione meccanica va effettuata in modo uniforme con un'idonea apparecchiatura a spruzzo. Il materiale va spruzzato con la pistola o con uno speciale apparecchio spruzzatore dotato di compressore abbastanza potente (ca. 4 - 5 bar di pressione costante) con rapidi movimenti circolari. In caso di grandi superfici e di elevata lunghezza del tubo di alimentazione dell'aria compressa (> 20 m) è necessario un compressore di almeno 1.100 L/min. di portata. Per piccole superfici (fasce perimetrali di finestre, portali di negozi o simili) sono sufficienti portate di 400 L/min. 3. Protezione incolore. Esecuzione di RÖFIX PP 405 HYDROPHOB, impregnante superficiale a base di microemulsione silossanica, ad elevato effetto idrofobizzante. Incolore. Il prodotto va applicato in modo uniforme e coprente, con idoneo pennello o spruzzo, con metodo "fresco su fresco" dal basso verso l’alto, su supporto maturo.
RÖFIX Rivestimento SiSi® KREATIV 0,5 mm - con effetto decorativo | KREATIV EFFECT "WIND" | 1. Dopo la completa essiccazione e stagionatura della rasatura viene applicato in modo uniforme a pennello o rullo lo strato di fondo colorato, RÖFIX Primer PREMIUM. Attendere ca. 24 ore prima di applicare il rivestimento di finitura successiva. 2. La finitura è realizzata con rivestimento a spessore in pasta a base silicati-silossani RÖFIX Rivestimento SiSi®, granulometria a scelta da 1 a 6 mm, bianco o colorato, altamente idrorepellente (assorbimento capillare di acqua W ≤ 0,15 kg/m2*h-0,5), permeabile al vapore acqueo (μ=60), resistente agli agenti atmosferici, con protezione antialga e antimuffa. Applicazione con spatola in acciaio inox, spessore minimo corrispondente alla dimensione del granulo e successiva lavorazione con spatola di plastica. Il colore del rivestimento sarà scelto dalla D.L. Se colorato, le tinte saranno caratterizzate da indice di riflessione alla luce > 25%, scelte tra i colori della mazzetta RÖFIX ColorDesign. 3. Sopra lo strato di RÖFIX Rivestimento SiSi® sopradescritto viene applicato il prodotto RÖFIX Rivestimento SiSi® Kreativ 0,5 mm, rivestimento fine pronto all’uso, a strato sottile granulometria 0,5 mm, a base silicato e silossano, elevata permeabilità al vapore (μ=50), resistenza alle intemperie, idoneo per sistemi di isolamento termico. Il prodotto va applicato in una mano a spatola e rifinito con la stessa. Il colore del rivestimento sarà scelto dalla D.L. Se colorato, le tinte saranno caratterizzate da indice di riflessione alla luce > 25%, scelte tra i colori della mazzetta RÖFIX ColorDesign. 4. Applicazione successiva di RÖFIX Rivestimento SiSi® Kreativ 0,5 mm, rivestimento fine pronto all’uso, a strato sottile granulometria 0,5 mm, a base silicato e silossano, elevata permeabilità al vapore (μ=50), resistenza alle intemperie, idoneo per sistemi di isolamento termico. Il prodotto è applicato con spatola d’acciaio e lavorato con attrezzo KREATIV. Il colore del rivestimento sarà scelto dalla D.L. Se colorato, le tinte saranno caratterizzate da indice di riflessione alla luce > 25%, scelte tra i colori della mazzetta RÖFIX ColorDesign. 5. Verniciatura delle superfici già preparate, mediante applicazione di RÖFIX ACRILACK LUCIDO o SATINATO, smalto murale acrilico con elevata resistenza all’abrasione classe 1 sec. EN 13300, a base di copolimeri acrilici in dispersione, aspetto lucido 80 Gloss, a basso contenuto COV; il prodotto va applicato in modo uniforme e coprente in due mani successive, con idoneo pennello o rullo. Idoneo all'utilizzo in ambienti sottoposti alla normativa HACCP (Hazard Analysis and Critical Control Point). Resistente all’attacco di muffe. Bianca o colorata (colore a scelta della D.L.). 6. Abrasione leggera, manuale o meccanica della superficie al fine di creare effetto desiderato.
RÖFIX DESIGNPUTZ - con effetto decorativo | KREATIV EFFECT "SAND" | 1. La finitura è realizzata con rivestimento minerale speciale RÖFIX DESIGNPUTZ, idrofobizzato, modellabile con svariate tecniche di strutturazione superficiale, per sistemi di isolamento termico nonché per facciate o anche superfici interne, da applicare su intonaci di fondo e pannelli pretrattati (ad es. cartongesso). A base di calce idraulica NHL e inerti selezionati con granulometria fino a 1,2 mm, massa volumica 1400 kg/m³, permeabilità al vapore acqueo μ=20, assorbimento d’acqua W2, reazione al fuoco Euroclasse A1, conforme a EN 998-1. Applicazione con spatola in acciaio inox e successiva lavorazione con attrezzo KREATIV idoneo in base alla tecnica scelta per realizzare la struttura superficiale con l’effetto estetico desiderato. 2. Pitturazioni possibili per garantire la protezione finale: 2.1. Effetto uniforme. Pitturazione delle superfici mediante applicazione di idropittura per esterni RÖFIX PE 519 PREMIUM, pittura permeabile al vapore con tecnologia SiSi per facciate intonacate e rivestite con sistemi di isolamento termico, pittura ibrida basata sulla tecnologia SiSi (legante SiSi-Matrix: resina ai silossani, ai silicati, acriliche) e cariche selezionate, opaca, idrorepellente, con elevato potere coprente, permeabile al vapore, tensioni ridotte e stabilità del colore. G3E3S1V2W3A0C0 sec. EN 1062-1. Peso specifico 1,5 kg/L; Valore Sd ca. 0,2 m; Valore pH 8,5; Contenuto COV 1 g/L. Bianca o colorata (colore a scelta della D.L.). Il prodotto è applicato in modo uniforme e coprente in due mani successive, con idoneo pennello o rullo. L’applicazione meccanica va effettuata in modo uniforme con un’idonea apparecchiatura airlless. La tonalità sarà scelta tra i colori della mazzetta RÖFIX ColorDesign. Su sistemi di isolamento termico a cappotto la tinta dovrà avere un indice di riflessione alla luce superiore al 25%. 2.2. Effetto semicoprente. Finitura decorativa delle superfici già preparate, mediante applicazione di RÖFIX PP 403 MULTI Velatura ai silossani, per interni ed esterni su pitture o rivestimenti, leggermente satinata, a basso contenuto COV; il prodotto va applicato in modo uniforme e coprente in una o due mani, con idoneo pennello e con la tecnica ad effetto velatura. Trasparente o colorata (colore a scelta della D.L.). In esterno il prodotto sarà additivato con RÖFIX Film Protettivo EXTRA.
RÖFIX DESIGNPUTZ - con effetto decorativo | KREATIV EFFECT "ROCK" | 1. La finitura è realizzata con rivestimento minerale speciale RÖFIX DESIGNPUTZ, idrofobizzato, modellabile con svariate tecniche di strutturazione superficiale, per sistemi di isolamento termico nonché per facciate o anche superfici interne, da applicare su intonaci di fondo e pannelli pretrattati (ad es. cartongesso). A base di calce idraulica NHL e inerti selezionati con granulometria fino a 1,2 mm, massa volumica 1400 kg/m³, permeabilità al vapore acqueo μ=20, assorbimento d’acqua W2, reazione al fuoco Euroclasse A1, conforme a EN 998-1. Applicazione con spatola in acciaio inox e successiva lavorazione con attrezzo KREATIV idoneo in base alla tecnica scelta per realizzare la struttura superficiale con l’effetto estetico desiderato. Successiva lisciatura con spatola liscia per conferire l’effetto desiderato. È possibile incidere in fase di presa mediante spatola, o pre esecuzione mediante nastro o tavola, o dopo indurimento mediante bisturi o similare, l’effetto bugnato. 2. Pitturazioni possibili per garantire la protezione finale: 2.1. Effetto uniforme. Pitturazione delle superfici mediante applicazione di idropittura per esterni RÖFIX PE 519 PREMIUM, pittura permeabile al vapore con tecnologia SiSi per facciate intonacate e rivestite con sistemi di isolamento termico, pittura ibrida basata sulla tecnologia SiSi (legante SiSi-Matrix: resina ai silossani, ai silicati, acriliche) e cariche selezionate, opaca, idrorepellente, con elevato potere coprente, permeabile al vapore, tensioni ridotte e stabilità del colore. G3E3S1V2W3A0C0 sec. EN 1062-1. Peso specifico 1,5 kg/L; Valore Sd ca. 0,2 m; Valore pH 8,5; Contenuto COV 1 g/L. Bianca o colorata (colore a scelta della D.L.). Il prodotto è applicato in modo uniforme e coprente in due mani successive, con idoneo pennello o rullo. L’applicazione meccanica va effettuata in modo uniforme con un’idonea apparecchiatura airlless. La tonalità sarà scelta tra i colori della mazzetta RÖFIX ColorDesign. Su sistemi di isolamento termico a cappotto la tinta dovrà avere un indice di riflessione alla luce superiore al 25%. 2.2. Effetto semicoprente - eseguibile anche in combinazione con pittura sopradescritta. Finitura decorativa delle superfici già preparate, mediante applicazione di RÖFIX PP 403 MULTI Velatura ai silossani, per interni ed esterni su pitture o rivestimenti, leggermente satinata, a basso contenuto COV; il prodotto va applicato in modo uniforme e coprente in una o due mani, con idoneo pennello e con la tecnica ad effetto velatura. Trasparente o colorata (colore a scelta della D.L.). In esterno il prodotto sarà additivato con RÖFIX Film Protettivo EXTRA.
RÖFIX Rivestimento SiSi® - con effetto decorativo | KREATIV EFFECT "GLOSSY" | 1. Dopo la completa essiccazione e stagionatura della rasatura viene applicato in modo uniforme a pennello o rullo lo strato di fondo colorato, RÖFIX Primer PREMIUM. Attendere ca. 24 ore prima di applicare il rivestimento di finitura successiva. 2. La finitura è realizzata con rivestimento a spessore in pasta a base silicati-silossani RÖFIX Rivestimento SiSi®, granulometria a scelta da 1 a 6 mm, bianco o colorato, altamente idrorepellente (assorbimento capillare di acqua W ≤ 0,15 kg/m2*h-0,5), permeabile al vapore acqueo (μ=60), resistente agli agenti atmosferici, con protezione antialga e antimuffa. Applicazione con spatola in acciaio inox, spessore minimo corrispondente alla dimensione del granulo e successiva lavorazione con spatola di plastica. Il colore del rivestimento sarà scelto dalla D.L. Se colorato, le tinte saranno caratterizzate da indice di riflessione alla luce > 25%, scelte tra i colori della mazzetta RÖFIX ColorDesign. 3. Definizione geometrica del motivo di facciata desiderato. 3.1. Effetto uniforme. Pitturazione delle superfici mediante applicazione di idropittura per esterni RÖFIX PE 519 PREMIUM, pittura permeabile al vapore con tecnologia SiSi per facciate intonacate e rivestite con sistemi di isolamento termico, pittura ibrida basata sulla tecnologia SiSi (legante SiSi-Matrix: resina ai silossani, ai silicati, acriliche) e cariche selezionate, opaca, idrorepellente, con elevato potere coprente, permeabile al vapore, tensioni ridotte e stabilità del colore. G3E3S1V2W3A0C0 sec. EN 1062-1. Peso specifico 1,5 kg/L; Valore Sd ca. 0,2 m; Valore pH 8,5; Contenuto COV 1 g/L. Bianca o colorata (colore a scelta della D.L.). Il prodotto è applicato in modo uniforme e coprente in due mani successive, con idoneo pennello o rullo. L’applicazione meccanica va effettuata in modo uniforme con un’idonea apparecchiatura airlless. La tonalità sarà scelta tra i colori della mazzetta RÖFIX ColorDesign. Su sistemi di isolamento termico a cappotto la tinta dovrà avere un indice di riflessione alla luce superiore al 25%. 4. Verniciatura geometrica delle superfici già preparate, mediante applicazione di RÖFIX ACRILACK LUCIDO o SATINATO, smalto murale acrilico con elevata resistenza all’abrasione classe 1 sec. EN 13300, a base di copolimeri acrilici in dispersione, aspetto lucido 80 Gloss, a basso contenuto COV; il prodotto va applicato in modo uniforme e coprente in due mani successive, con idoneo pennello o rullo. Idoneo all'utilizzo in ambienti sottoposti alla normativa HACCP (Hazard Analysis and Critical Control Point). Resistente all’attacco di muffe. Bianca o colorata (colore a scelta della D.L.).
RÖFIX Rivestimento SiSi® KREATIV 0,5 mm - con effetto decorativo | KREATIV EFFECT "PITAGORA" | 1. Dopo la completa essiccazione e stagionatura della rasatura viene applicato in modo uniforme a pennello o rullo lo strato di fondo colorato, RÖFIX Primer PREMIUM. Attendere ca. 24 ore prima di applicare il rivestimento di finitura successiva. 2. La finitura è realizzata con rivestimento a spessore in pasta a base silicati-silossani RÖFIX Rivestimento SiSi®, granulometria a scelta da 1 a 6 mm, bianco o colorato, altamente idrorepellente (assorbimento capillare di acqua W ≤ 0,15 kg/m2*h-0,5), permeabile al vapore acqueo (μ=60), resistente agli agenti atmosferici, con protezione antialga e antimuffa. Applicazione con spatola in acciaio inox, spessore minimo corrispondente alla dimensione del granulo e successiva lavorazione con attrezzo KREATIV secondo la struttura superficiale voluta. Il colore del rivestimento sarà scelto dalla D.L. Se colorato, le tinte saranno caratterizzate da indice di riflessione alla luce > 25%, scelte tra i colori della mazzetta RÖFIX ColorDesign. 3. Definizione geometrica del motivo di facciata desiderato. 4. Per ottenere l’effetto di finitura liscio si è realizzato, sopra lo strato di RÖFIX Rivestimento SiSi® sopradescritto il prodotto RÖFIX Rivestimento SiSi® Kreativ 0,5 mm, rivestimento fine pronto all’uso, a strato sottile granulometria 0,5 mm, a base silicato e silossano, elevata permeabilità al vapore (μ50), resistenza alle intemperie, idoneo per sistemi di isolamento termico. Il prodotto va applicato in due mani successive a spatola e rifinito con la stessa. Il colore del rivestimento sarà scelto dalla D.L. Se colorato, le tinte saranno caratterizzate da indice di riflessione alla luce > 25%, scelte tra i colori della mazzetta RÖFIX ColorDesign.
RÖFIX Rivestimento SiSi® - con effetto decorativo | KREATIV EFFECT "PITAGORA" | 1. Dopo la completa essiccazione e stagionatura della rasatura viene applicato in modo uniforme a pennello o rullo lo strato di fondo colorato, RÖFIX Primer PREMIUM. Attendere ca. 24 ore prima di applicare il rivestimento di finitura successiva. 2. La finitura è realizzata con rivestimento a spessore in pasta a base silicati-silossani RÖFIX Rivestimento SiSi®, granulometria a scelta da 1 a 6 mm, bianco o colorato, altamente idrorepellente (assorbimento capillare di acqua W ≤ 0,15 kg/m2*h-0,5), permeabile al vapore acqueo (μ=60), resistente agli agenti atmosferici, con protezione antialga e antimuffa. Applicazione con spatola in acciaio inox, spessore minimo corrispondente alla dimensione del granulo e successiva lavorazione con attrezzo KREATIV secondo la struttura superficiale voluta. Il colore del rivestimento sarà scelto dalla D.L. Se colorato, le tinte saranno caratterizzate da indice di riflessione alla luce > 25%, scelte tra i colori della mazzetta RÖFIX ColorDesign. 3. Definizione geometrica del motivo di facciata desiderato. 4. Successiva esecuzione di RÖFIX Rivestimento SiSi®, granulometria a scelta da 1 a 6 mm, bianco o colorato, altamente idrorepellente (assorbimento capillare di acqua W ≤ 0,15 kg/m2*h-0,5), permeabile al vapore acqueo (μ=60), resistente agli agenti atmosferici, con protezione antialga e antimuffa. Applicazione con spatola in acciaio inox, spessore minimo corrispondente alla dimensione del granulo e successiva lavorazione con frattazzo di plastica per ottenere la struttura superficiale voluta. Il colore del rivestimento sarà scelto dalla D.L. Se colorato, le tinte saranno caratterizzate da indice di riflessione alla luce > 25%, scelte tra i colori della mazzetta RÖFIX ColorDesign.
RÖFIX Rivestimento SiSi® KREATIV 0,5 mm - con effetto decorativo | KREATIV EFFECT "FIELD" | 1. Dopo la completa essiccazione e stagionatura della rasatura viene applicato in modo uniforme a pennello o rullo lo strato di fondo colorato, RÖFIX Primer PREMIUM. Attendere ca. 24 ore prima di applicare il rivestimento di finitura successiva. 2. La finitura è realizzata con rivestimento a spessore in pasta a base silicati-silossani RÖFIX Rivestimento SiSi®, granulometria a scelta da 1 a 6 mm, bianco o colorato, altamente idrorepellente (assorbimento capillare di acqua W ≤ 0,15 kg/m2*h-0,5), permeabile al vapore acqueo (μ=60), resistente agli agenti atmosferici, con protezione antialga e antimuffa. Applicazione con spatola in acciaio inox, spessore minimo corrispondente alla dimensione del granulo e successiva lavorazione con frattazzo di plastica secondo la struttura superficiale voluta. Il colore del rivestimento sarà scelto dalla D.L. Se colorato, le tinte saranno caratterizzate da indice di riflessione alla luce > 25%, scelte tra i colori della mazzetta RÖFIX ColorDesign. 3. Sopra lo strato di RÖFIX Rivestimento SiSi® sopradescritto viene applicato il prodotto RÖFIX Rivestimento SiSi® Kreativ 0,5 mm, rivestimento fine pronto all’uso, a strato sottile granulometria 0,2 mm, a base silicato e silossano, elevata permeabilità al vapore (μ=50), resistenza alle intemperie, idoneo per sistemi di isolamento termico. Il prodotto va applicato in una mano a spatola e rifinito con la stessa. Il colore del rivestimento sarà scelto dalla D.L. Se colorato, le tinte saranno caratterizzate da indice di riflessione alla luce > 25%, scelte tra i colori della mazzetta RÖFIX ColorDesign. 4. Applicazione successiva di RÖFIX Rivestimento SiSi® Kreativ 0,5 mm, rivestimento fine pronto all’uso, a strato sottile granulometria 0,2 mm, a base silicato e silossano, elevata permeabilità al vapore (μ=50), resistenza alle intemperie, idoneo per sistemi di isolamento termico. Il prodotto è applicato con spatola d’acciaio e lavorato con attrezzo KREATIV. Il colore del rivestimento sarà scelto dalla D.L. Se colorato, le tinte saranno caratterizzate da indice di riflessione alla luce > 25%, scelte tra i colori della mazzetta RÖFIX ColorDesign.
RÖFIX DESIGNPUTZ - con effetto decorativo | KREATIV EFFECT "SKATE" | 1. La finitura è realizzata con rivestimento minerale speciale RÖFIX DESIGNPUTZ, idrofobizzato, modellabile con svariate tecniche di strutturazione superficiale, per sistemi di isolamento termico nonché per facciate o anche superfici interne, da applicare su intonaci di fondo e pannelli pretrattati (ad es. cartongesso). A base di calce idraulica NHL e inerti selezionati con granulometria fino a 1,2 mm, massa volumica 1400 kg/m³, permeabilità al vapore acqueo μ=20, assorbimento d’acqua W2, reazione al fuoco Euroclasse A1, conforme a EN 998-1. Applicazione con spatola in acciaio inox e successiva lavorazione con attrezzo KREATIV idoneo in base alla tecnica scelta per realizzare la struttura superficiale con l’effetto estetico desiderato. Successiva lisciatura con spatola liscia per conferire l’effetto desiderato. 2. Pitturazioni possibili per garantire la protezione finale: 2.1. Effetto uniforme. Pitturazione delle superfici mediante applicazione di idropittura per esterni RÖFIX PE 519 PREMIUM, pittura permeabile al vapore con tecnologia SiSi per facciate intonacate e rivestite con sistemi di isolamento termico, pittura ibrida basata sulla tecnologia SiSi (legante SiSi-Matrix: resina ai silossani, ai silicati, acriliche) e cariche selezionate, opaca, idrorepellente, con elevato potere coprente, permeabile al vapore, tensioni ridotte e stabilità del colore. G3E3S1V2W3A0C0 sec. EN 1062-1. Peso specifico 1,5 kg/L; Valore Sd ca. 0,2 m; Valore pH 8,5; Contenuto COV 1 g/L. Bianca o colorata (colore a scelta della D.L.). Il prodotto è applicato in modo uniforme e coprente in due mani successive, con idoneo pennello o rullo. L’applicazione meccanica va effettuata in modo uniforme con un’idonea apparecchiatura airlless. La tonalità sarà scelta tra i colori della mazzetta RÖFIX ColorDesign. Su sistemi di isolamento termico a cappotto la tinta dovrà avere un indice di riflessione alla luce superiore al 25%. 2.2. Effetto semicoprente - eseguibile anche in combinazione con la pittura sopradescritta. Finitura decorativa delle superfici già preparate, mediante applicazione di RÖFIX PP 403 MULTI Velatura ai silossani, per interni ed esterni su pitture o rivestimenti, leggermente satinata, a basso contenuto COV; il prodotto va applicato in modo uniforme e coprente in una o due mani, con idoneo pennello e con la tecnica ad effetto velatura. Trasparente o colorata (colore a scelta della D.L.). In esterno il prodotto sarà additivato con RÖFIX Film Protettivo EXTRA.

## Risanamento-Restauro
Le informazioni riportate sulla presente voce di capitolato corrispondono alle nostre attuali conoscenze ed esperienze. Nella fase applicativa alcuni valori possono variare in funzione alle condizioni di messa in opera, pertanto sarà cura dell’applicatore e/o acquirente verificare la corretta idoneità del prodotto, assumendosi ogni responsabilità derivante dall’uso. La ditta RÖFIX si riserva di apportare eventuali modifiche senza alcun preavviso. La presente versione annulla e sostituisce le precedenti. Edizione 01_170403.
Prodotto | Descrizione | Testo di capitolato
RÖFIX Primer risanante |  | Preparazione del fondo da risanare con l’applicazione di RÖFIX Primer risanante incolore composto da silicati di potassio.
RÖFIX Antisale |  | Preparazione del fondo da risanare con l’applicazione di RÖFIX Antisale a base di fluorosilicati, esente da dispersioni acriliche.
RÖFIX Acqua di calce |  | Preparazione del fondo da risanare con l’applicazione di RÖFIX Acqua di calce incolore composto contenente grasselo di calce disciolto.
RÖFIX Alghicida |  | Preparazione del supporto con rimozione di alghe, muffe e altri microorganismi mediante l’applicazione di RÖFIX Alghicida, soluzione biocida pronta per l'uso, da applicare a pennello, contenente una combinazione di agenti che elimina alghe, macchie e muffe per il risanamento di facciate e altre superfici degradate (pareti interne, vecchie tinteggiature, calcestruzzo ecc.).
RÖFIX Calce idraulica NHL5 per iniezioni |  | Esecuzione di consolidamento di murature o intonaci, mediante RÖFIX Calce idraulica NHL5 per iniezioni, (certificata NHL5 secondo EN-459-1), malta premiscelata in polvere con aggregati calcarei in curva granulometrica da 0 a 0,5 mm, a bassissimo contenuto di sali, miscelata solo con acqua pura.
RÖFIX 671 | Malta da rinzaffo antisale per risanamento | Esecuzione di rinzaffo deumidificante con malta premiscelata in polvere RÖFIX 671 composta da cemento, aggregati calcarei in curva granulometrica da 0 a 3 mm ed additivi che ne migliorano la lavorabilità avente resistenza alla compressione di 10,0 N/mm² a 28 gg. Massa volumica dopo essiccazione a 105 °C pari a 1710 kg/m³. Gruppo malte CSIV EN-998-1. Resistenza alla diffusione del vapore µ ca. 20.
RÖFIX 675 | Malta da rinzaffo base calce idraulica naturale | Esecuzione di rinzaffo con malta premiscelata in polvere RÖFIX 675 composta da calce idraulica naturale (certificata NHL5 secondo EN 459-1) ed aggregati silicei in curva granulometrica da 0 a 4 mm, avente resistenza alla compressione di 2,5 N/mm² a 28 giorni. Massa volumica dopo essiccazione a 105 °C pari a 1750 kg/m³. Gruppo malte CSI EN-998-1 (PM4, W3 ÖNORM B3340 / PII DIN 18550). Resistenza alla diffusione del vapore µ ca. 12.
RÖFIX 648 | Intonaco antisale | Esecuzione di intonaco antisale macroporoso (conforme alla norma WTA 2-9-04/D) con malta premiscelata in polvere RÖFIX 648, composta da cemento, aggregati calcarei, aggregato minerale espanso, in curva granulometrica da 0 a 1,5 mm, avente resistenza alla compressione < 6,0 N/mm² a 28 gg. Gruppo malte CSII EN-998-1. Resistenza alla diffusione del vapore µ ca. 12.
RÖFIX 640 | Intonaco da risanamento deumidificante | Esecuzione di intonaco deumidificante (conforme alla norma WTA 2-9-04/D), con malta premiscelata in polvere RÖFIX 640 composta da cemento, aggregati calcarei, aggregato minerale leggero, in curva granulometrica da 0 a 1,5 mm, avente resistenza alla compressione di ca. 4,5 N/mm² a 28 gg. Massa volumica dopo essiccazione a 105 °C pari a 1270 kg/m³. Gruppo malte CSII EN-998-1. Resistenza alla diffusione del vapore µ ca. 11.
RÖFIX 650 | Intonaco risanante bianco | Esecuzione di intonaco deumidificante (conforme alla norma WTA 2-9-04/D), con malta premiscelata in polvere RÖFIX 650 composta da cemento bianco, aggregati calcarei, aggregato minerale leggero, in curva granulometrica da 0 a 1,5 mm, avente resistenza alla compressione di ca. 4,5 N/mm² a 28 gg. Massa volumica dopo essiccazione a 105 °C pari a 1270 kg/m³. Gruppo malte CSII EN-998-1. Resistenza alla diffusione del vapore µ ca. 11.
RÖFIX 680 | Intonaco da risanamento coibente | Esecuzione intonaco deumidificante coibente con malta premiscelata in polvere RÖFIX 680 composta da cemento, aggregati calcarei, inerte minerale leggero, in curva granulometrica da 0 a 1,5 mm, avente resistenza alla compressione di 1,5 N/mm² a 28 gg. Massa volumica dopo essiccazione a 105 °C pari a 680 kg/m³. Gruppo malte CSI EN-998-1. Resistenza alla diffusione del vapore µ ca. 8.
RÖFIX 345 (0-0,8 mm) | Finitura risanante a base calce idraulica | Esecuzione di finitura minerale con malta premiscelata in polvere RÖFIX 345 composta da calce idraulica ed aggregati calcarei in curva granulometrica da 0 a 0,8 mm, avente resistenza alla compressione di 2,0 N/mm² a 28 gg. Massa volumica dopo essicazione a 105° C pari a ca. 1350 kg/m³. Gruppo malte CSIl EN-998-1 (PM3, W3 ÖNORM B3340 / PII DIN 18550). Resistenza alla diffusione del vapore µ ca. 10.
RÖFIX 345 (0-1,4 mm) | Finitura risanante a base calce idraulica | Esecuzione di finitura minerale con malta premiscelata in polvere RÖFIX 345 composta da calce idraulica ed aggregati calcarei in curva granulometrica da 0 a 1,4 mm, avente resistenza alla compressione di 2,0 N/mm² a 28 gg. Massa volumica dopo essicazione a 105° C pari a ca. 1350 kg/m³. Gruppo malte CSIl EN-998-1 (PM3, W3 ÖNORM B3340 / PII DIN 18550). Resistenza alla diffusione del vapore µ ca. 10.
RÖFIX 345 (0-2,8 mm) | Finitura risanante a base calce idraulica | Esecuzione di finitura minerale con malta premiscelata in polvere RÖFIX 345 composta da calce idraulica ed aggregati calcarei in curva granulometrica da 0 a 2,8 mm, avente resistenza alla compressione di 2,0 N/mm² a 28 gg. Massa volumica dopo essicazione a 105° C pari a ca. 1350 kg/m³. Gruppo malte CSIl EN-998-1 (PM3, W3 ÖNORM B3340 / PII DIN 18550). Resistenza alla diffusione del vapore µ ca. 10. Il prodotto deve essere steso in due mani successive su un supporto adeguatamente preparato. La lavorazione deve essere eseguita con spatola d’acciaio e frattazzo di spugna. La pitturazione deve essere eseguita dopo un tempo di maturazione di 3 settimane. Per esterno ed interno.
RÖFIX 635 | Intonaco osmotico per impermeabilizzazioni a spessore | Esecuzione di intonaco osmotico con malta premiscelata in polvere RÖFIX 635, composta da cemento, trass naturale, aggregati silicei in curva granulometrica da 0 a 1,4 mm ed additivi impermeabilizzanti, avente resistenza alla compressione di 20,0 N/mm² a 28 gg. Massa volumica apparente pari a ca. 1500 kg/m³.
RÖFIX SanoCalce Fondo | (Rinzaffo antisale per risanamento a base NHL 5) | Esecuzione di rinzaffo deumidificante con malta premiscelata in polvere RÖFIX SanoCalce Fondo, composta da calce idraulica naturale NHL5 (EN 459-1), legante idraulico, aggregati calcarei in curva granulometrica da 0 a 1,5 mm ed additivi che ne migliorano la lavorabilità. Le caratteristiche della malta sono: Resistenza alla compressione a 28 gg ≤ 6 N/mm² (EN 1015-11); Massa volumica dopo essiccazione a 105 °C (EN 1015-10) ca. 1.555 kg/m³; Resistenza alla diffusione del vapore µ ca. 13; Conforme alla norma EN-998-1 e classificato GP CSII Wc0.
RÖFIX SanoCalce Intonaco | (Intonaco risanante a base NHL 5) | Esecuzione di intonaco deumidificante con malta premiscelata in polvere RÖFIX SanoCalce Intonaco composta da calce idraulica naturale NHL5 (EN 459-1), legante idraulico, aggregati calcarei in curva granulometrica da 0 a 1,5 mm, inerte minerale leggero, aerante ed additivi che ne migliorano la lavorabilità. Le caratteristiche della malta sono: Resistenza alla compressione a 28 gg ca. 2,4 N/mm² (EN 1015-11); Massa volumica dopo essiccazione a 105 °C (EN 1015-10) ca. 1.200 kg/m³; Resistenza alla diffusione del vapore µ ca. 11; Conforme alla norma EN-998-1 e classificato R CSII.
RÖFIX SanoCalce Finitura | (Finitura risanante a base di NHL5) | Esecuzione di finitura minerale con malta premiscelata in polvere RÖFIX SanoCalce Finitura, composta da calce idraulica naturale NHL5 (EN 459-1), legante idraulico, aggregati calcarei in curva granulometrica da 0 a 0,08 mm ed additivi che ne migliorano la lavorabilità. Le caratteristiche della malta sono: Resistenza alla compressione a 28 gg 2 N/mm² (EN 1015-11); Massa volumica dopo essiccazione a 105 °C (EN 1015-10) ca. 1.350 kg/m³; Resistenza alla diffusione del vapore µ ca. 10; Conforme alla norma EN-998-1 e classificato CR CSI Wc1.
RÖFIX 636 | Malta osmotica impermeabilizzante | Esecuzione di impermeabilizzazione con malta premiscelata in polvere RÖFIX 636 composta da cemento, aggregati quarziferi in curva granulometrica da 0 a 1 mm ed additivi impermeabilizzanti. Massa volumica dopo essicazione a 105° C pari a ca. 2000 kg/m³.
RÖFIX Cavastop | Barriera contro l'umidità di risalita capillare | Esecuzione di idrofobizzazione orizzontale contro l’umidità di risalita nella muratura mediante iniezioni di RÖFIX Cavastop, liquido a base di resine sintetiche ed oli a base di caucciù, di colore trasparente in cartucce da 0,450 L. Da iniettare per gravità mediante fori alla base della muratura alla distanza e profondità ed inclinazione calcolata in base alle dimensioni del muro. Massa volumica dopo essicazione a 105° C pari a ca. 0,86 kg/L.
RÖFIX Renopor® (collante) | Collante e rasante specifico | Incollaggio dei pannelli isolanti Renopor ricoperti su tutta la superficie (minimo 70% di copertura) con RÖFIX Renopor® Collante e rasante specifico composto da calce idrata, leganti idraulici ed aggregati marmorei in curva granulometrica da 0 a 1,0 mm, avente resistenza alla compressione di 15,0 N/mm² a 28 gg. Resistenza alla diffusione del vapore µ ca. 25-35. Resistenza alla flessione 3 N/mm². Massa volumica dopo essiccazione a 105 °C pari a 1650 kg/m³. Assorbimento acqua ca. 1kg/m²h , GM (EN 998-1) GP CS IV W0.
RÖFIX Renopor® (rasante) | Collante e rasante specifico | Rasatura sull’intera superfici dei pannelli con RÖFIX Renopor® Collante e rasante specifico composto da calce idrata, leganti idraulici ed aggregati marmorei in curva granulometrica da 0 a 1,0 mm, avente resistenza alla compressione di 15,0 N/mm² a 28 gg. Resistenza alla diffusione del vapore µ ca. 25-35. Resistenza alla flessione 3 N/mm². Massa volumica dopo essiccazione a 105 °C pari a 1650 kg/m³. Assorbimento acqua ca. 1kg/m²h, GM (EN 998-1) GP, CS IV, W0. Da applicare mediante ausilio di spatola dentata per uno spessore di 3 mm e nel mezzo si inserisce la rete di armatura RÖFIX P50. La rete ha lo scopo di impedire la formazione di crepe superficiali.
RÖFIX Renopor® | Primer | Applicazione preventiva con RÖFIX Renopor® Primer, ritardante a base di dispersione al fine di compensare il potere assorbente del sottofondo, con pennello in un’unica leggera mano.
RÖFIX Renopor® I | Pannello isolante per interni 060 | Esecuzione del pannello isolante RÖFIX Renopor® I Pannello isolante per interni 060 (dimensioni 1000x500 mm) composto da silicato di calcio, esente da cemento, avente resistenza alla compressione di 1,4 N/mm² a 28 gg. Resistenza alla diffusione del vapore µ ca. 7. Valore di conducibilità termica 0,053 W/mK. Resistenza alla flessione 0,8 N/mm². Massa volumica dopo essiccazione a 105 °C pari a 290 kg/m³. Valore pH 10, assorbimento di acqua ca. 800 kg/m³, reazione al fuoco: Classe A1 (sec. EN 13501-1).
RÖFIX Renopor® S | Lastra antisale | Esecuzione del pannello isolante RÖFIX Renopor® S Lastra antisale (dimensioni 1000x500 mm) composto da silicato di calcio, esente da cemento, avente resistenza alla compressione di 1,4 N/mm² a 28 gg. Resistenza alla diffusione del vapore µ ca. 7. Valore di conducibilità termica 0,053 W/mK. Resistenza alla flessione 0,8 N/mm². Massa volumica dopo essiccazione a 105 °C pari a 290 kg/m³. Valore pHh 10, assorbimento di acqua ca. 800 kg/m³, reazione al fuoco: Classe A1 (sec. EN 13501-1).
RÖFIX Renopor® | Intradosso di finestra | Applicazione dell´accessorio per sistema RÖFIX Renopor® Intradosso di finsetra composto da silicato di calcio, esente da cemento, avente resistenza alla compressione di 1,4 N/mm² a 28 gg. Resistenza alla diffusione del vapore µ ca. 7. Valore di conducibilità termica 0,053 W/mK. Resistenza alla flessione 0,8 N/mm². Massa volumica dopo essiccazione a 105 °C pari a 290 kg/m³. Valore pH 10, assorbimento di acqua ca. 800 kg/m³, reazione al fuoco: Classe A1 (sec. EN 13501-1).
RÖFIX Renopor® | Accessorio cuneiforme per soffitti | Applicazione dell´accessorio cuneiforme per sistema RÖFIX Renopor® composto da silicato di calcio, esente da cemento, avente resistenza alla compressione di 1,4 N/mm² a 28 gg. Resistenza alla diffusione del vapore µ ca. 7. Valore di conducibilità termica 0,053 W/mK. Resistenza alla flessione 0,8 N/mm². Massa volumica dopo essiccazione a 105 °C pari a 290 kg/m³. Valore pH 10, assorbimento di acqua ca. 800 kg/m³, reazione al fuoco: Classe A1 (sec. EN 13501-1).
RÖFIX NHL2 | Calce idraulica naturale sec. EN 459-1 | Composizione di malta da intonaco realizzata utilizzando RÖFIX NHL2 legante idraulico puro di colore beige a bassissimo contenuto di sali, con massa volumica dopo essiccazione a 105 °C di 580 kg/m³, certificato NHL2 secondo la norma EN-459-1, prodotto utilizzando marna calcarea di alta qualità, cotta in modo dolce in speciali forni, spenta con cura e macinata finemente. Esente da additivi, assolutamente privo di cemento.
RÖFIX NHL5 | Calce idraulica naturale sec. EN 459-1 | Composizione di malta da intonaco realizzata utilizzando RÖFIX NHL5 legante idraulico puro di colore beige a bassissimo contenuto di sali, con massa volumica dopo essiccazione a 105 °C di 520 kg/m³, certificato NHL5 secondo la norma EN-459-1, prodotto utilizzando marna calcarea di alta qualità, cotta in modo dolce in speciali forni, spenta con cura e macinata finemente. Esente da additivi, assolutamente privo di cemento.
RÖFIX 954 | Malta universale a base di calce idraulica - M5 | Esecuzione di muratura con malta premiscelata in polvere RÖFIX 954 composta da calce idraulica ed aggregati calcarei in curva granulometrica da 0 a 2,8 mm, avente resistenza alla compressione di 5,0 N/mm² a 28 gg. Massa volumica dopo essiccazione a 105 °C pari a 1900 kg/m³. Gruppo malte CSIV EN-998-1 (M5 ÖNORM B3341 / M3 D.M.ITA).
RÖFIX 952 | Malta colorata a base di calce idraulica naturale NHL5 | Esecuzione di muratura con malta premiscelata in polvere RÖFIX 952 composta da calce idraulica naturale (certificata NHL5 secondo EN-459-1) ed aggregati silicei in curva granulometrica da 0 a 1,4 mm, avente resistenza alla compressione di 5,0 N/mm² a 28 gg. Massa volumica dopo essiccazione a 105 °C pari a 1900 kg/m³. Gruppo malte CSIV EN-998-1 (M5 ÖNORM B3341 / M3 D.M.ITA).
RÖFIX 993 | Malta per fughe di pietre naturali | Stilatura delle fughe e dei giunti della muratura eseguita con malta premiscelata in polvere RÖFIX 993, composta da calce idraulica naturale NHL5 certificata secondo la norma EN-459-1, trass ottenuto esclusivamente attraverso macinazione di suevite naturale (pozzolana), cemento a basso contenuto di alcali <5 % ed aggregati silicei in curva granulometrica da 0 a 4 mm, avente resistenza alla compressione di 8,0 N/mm² a 28 gg. Massa volumica dopo essiccazione a 105° C pari a 1900 kg/m³.
RÖFIX 665 | Malta riempitiva a base calce idraulica naturale | Esecuzione di intonaco con malta premiscelata in polvere RÖFIX 665, composta da calce idraulica naturale NHL5 certificata secondo la norma EN-459-1, calce idrata e cemento bianco (<3 %), ed aggregati silicei in curva granulometrica da 0 a 6 mm, avente resistenza alla compressione di 3,0 N/mm² a 28 gg. Massa volumica dopo essiccazione a 105° C pari a 1800 kg/m³. Resistenza alla diffusione del vapore µ ca. 15.
RÖFIX Belit | Malta per restauro | Applicazione di malta per restauro premiscelata in polvere RÖFIX Belit composta da calce idraulica naturale NHL5 sec. EN 459-1, disilicato di calcio (Roman Cement) ed aggregati calcarei a grano tondo in curva granulometrica da 0 a 4 mm, avente resistenza alla compressione >10 N/mm² a 28 gg. Esente da cemento Portland, dispersioni plastiche e privo di componenti organici. Massa volumica dopo essiccazione a 105 °C pari a 1800 kg/m³. Gruppo malte CSIVW0 EN-998-1.
RÖFIX Belit | Finitura | Applicazione di finitura con malta premiscelata in polvere RÖFIX Belit Finitura composta da calce idraulica naturale NHL5 sec. EN 459-1, disilicato di calcio (Roman Cement) ed aggregati calcarei a grano tondo in curva granulometrica da 0 a 0,4 mm, avente resistenza alla compressione >7 N/mm² a 28 gg. Esente da cemento Portland, dispersioni plastiche e privo di componenti organici. Massa volumica dopo essiccazione a 105 °C pari a 1700 kg/m³. Gruppo malte CSIVW0 EN-998-1.
RÖFIX Belit Solido 12 | Intonaco strutturale a base calce idraulica naturale e Roman Cement | Esecuzione di intonaco strutturale (conforme alla norma EN 998-2), con malta premiscelata in polvere RÖFIX Belit Solido 12 composta da calce idraulica naturale NHL5 secondo EN 459-1, disilicato di calcio (Roman Cement) e aggregati calcarei pregiati in curva granulometrica da 0 a 3 mm, avente resistenza alla compressione >12 N/mm² a 28 gg, resistenza alla flessione >1,5 N/mm², modulo elastico 8600 N/mm². Massa volumica dopo essiccazione a 105 °C pari a 1600 kg/m³. Gruppo malte CSIV Sec. EN-998-1 e M10 Sec. 998-2. Resistenza alla diffusione del vapore µ 19.
RÖFIX Belit Solido 15 | Intonaco strutturale a base calce idraulica naturale e Roman Cement | Esecuzione di intonaco strutturale (conforme alla norma EN 998-2), con malta premiscelata in polvere RÖFIX Belit Solido 15 composta da calce idraulica naturale NHL5 secondo EN 459-1, disilicato di calcio (Roman Cement) e aggregati calcarei pregiati in curva granulometrica da 0 a 3 mm, avente resistenza alla compressione >15 N/mm² a 28 gg, resistenza alla flessione >2 N/mm², modulo elastico 8600 N/mm². Massa volumica dopo essiccazione a 105 °C pari a 1600 kg/m³. Gruppo malte CSIV Sec. EN-998-1 e M15 Sec. 998-2. Resistenza alla diffusione del vapore µ 19.
RÖFIX 692 | Intonaco per restauro a base calce/trass (pozzolana) | Esecuzione di intonaco con malta premiscelata in polvere RÖFIX 692 composta da calce idrata, trass (suevite) ed aggregati silicei in curva granulometrica da 0 a 1,4 mm, avente resistenza alla compressione di 1,5 N/mm² a 28 gg. Massa volumica dopo essiccazione a 105 °C pari a 1200 kg/m³. Gruppo malte CSI EN-998-1 (PM2, W3 ÖNORM B3340 / PII DIN 18550). Resistenza alla diffusione del vapore µ ca. 12. Modulo E: ca. 2000 N/mm².
RÖFIX 694 (0-1,4 mm) | Intonaco per restauro a base di calce idraulica | Esecuzione di intonaco con malta premiscelata in polvere RÖFIX 694 composta da calce idraulica ed aggregati calcarei in curva granulometrica da 0 a 1,4 mm, avente resistenza alla compressione di 2,5 N/mm² a 28 gg. Massa volumica dopo essiccazione a 105 °C pari a 1550 kg/m³. Gruppo malte CSI EN-998-1 (PM3, W3 ÖNORM B3340 / PII DIN 18550). Resistenza alla diffusione del vapore µ ca. 12.
RÖFIX 694 (0-3 mm) | Intonaco per restauro a base di calce idraulica | Esecuzione di intonaco con malta premiscelata in polvere RÖFIX 694 composta da calce idraulica ed aggregati calcarei in curva granulometrica da 0 a 3 mm, avente resistenza alla compressione di 2,5 N/mm² a 28 gg. Massa volumica dopo essiccazione a 105 °C pari a 1550 kg/m³. Gruppo malte CSI EN-998-1 (PM3, W3 ÖNORM B3340 / PII DIN 18550). Resistenza alla diffusione del vapore µ ca. 12.
RÖFIX 695 | Intonaco a mano per restauro a base calce idraulica naturale NHL5 | Esecuzione di intonaco con malta premiscelata in polvere RÖFIX 695 composta da calce idraulica naturale (certificata NHL5 secondo EN-459-1) ed aggregati silicei in curva granulometrica da 0 a 4 mm, avente resistenza alla compressione di 2,0 N/mm² a 28 gg. Massa volumica dopo essiccazione a 105 °C pari a 1750 kg/m³. Gruppo malte CSI EN-998-1 (PM3, W3 ÖNORM B3340 / PIV DIN 18550). Resistenza alla diffusione del vapore µ ca. 12.
RÖFIX 696 | Intonaco per restauro a base calce idraulica naturale NHL5 | Esecuzione di intonaco con malta premiscelata in polvere RÖFIX 696 composta da calce idraulica naturale (certificata NHL5 secondo EN-459-1) ed aggregati silicei in curva granulometrica da 0 a 4 mm, avente resistenza alla compressione di 2,0 N/mm² a 28 gg. Massa volumica dopo essiccazione a 105 °C pari a 1750 kg/m³. Gruppo malte CSI EN-998-1 (PM3, W3 ÖNORM B3340 / PII DIN 18550). Resistenza alla diffusione del vapore µ ca. 12.
RÖFIX 385 I | Intonaco di fondo a base cocciopesto | Esecuzione di intonaco con malta premiscelata in polvere RÖFIX 385 I composta da calce idraulica, coccio macinato ed aggregati calcarei in curva granulometrica da 0 a 2 mm, avente resistenza alla compressione di 4,2 N/mm² a 28 gg. Massa volumica dopo essiccazione a 105 °C pari a 1100 kg/m³. Gruppo malte CSI EN-998-1 (PM3, W3 ÖNORM B3340 / PII DIN 18550). Resistenza alla diffusione del vapore µ ca. 11.
RÖFIX 385 R | Intonaco da risanamento a base cocciopesto | Esecuzione intonaco deumidificante per murature danneggiate da soluzioni saline con malta premiscelata in polvere RÖFIX 385 R composta da calce idraulica, coccio macinato e aggregati calcarei in curva granulometrica da 0 a 2 mm, avente resistenza alla compressione di ca. 4,0 N/mm² a 28 gg. Massa volumica dopo essicazione a 105° C pari a ca. 1100 kg/m³. Gruppo malte CSII EN-998-1. Resistenza alla diffusione del vapore µ ca. 10.
RÖFIX HK-Sockelputz | Intonaco risanante per zoccolature a base NHL5 | Esecuzione di intonaco macroporoso traspirante per murature soggette ad umidità di risalita capillare, con malta premiscelata in polvere RÖFIX HK-Sockelputz composta da calce idraulica naturale (certificata NHL5 secondo EN-459-1), aerante naturale ed aggregati silicei in curva granulometrica da 0 a 4 mm, avente resistenza alla compressione di 2 N/mm² a 28 gg. Massa volumica dopo essiccazione a 105 °C pari a 1700 kg/m³. Gruppo malte CSIl EN-998-1 (PM3, W3 ÖNORM B3340 / PII DIN 18550). Resistenza alla diffusione del vapore µ ca. 12.
RÖFIX 380 (0-0,5 mm) | Stabilitura a base di calce idraulica naturale NHL5 | Esecuzione di finitura con malta premiscelata in polvere RÖFIX 380 composta da calce idraulica naturale (certificata NHL5 secondo EN-459-1) ed aggregati calcarei in curva granulometrica da 0 a 0,5 mm, avente resistenza alla compressione di ca. 1,5 N/mm² a 28 gg. Massa volumica dopo essiccazione a 105 °C pari a 1450 kg/m³. Gruppo malte CSI EN-998-1 (PM2, W3 ÖNORM B3340 / PII DIN 18550). Resistenza alla diffusione del vapore µ ca. 12.
RÖFIX 380 (0-0,8 mm) | Stabilitura a base di calce idraulica naturale NHL5 | Esecuzione di finitura con malta premiscelata in polvere RÖFIX 380 composta da calce idraulica naturale (certificata NHL5 secondo EN-459-1) ed aggregati silicei in curva granulometrica da 0 a 0,8 mm, avente resistenza alla compressione di ca. 1,5 N/mm² a 28 gg. Massa volumica dopo essiccazione a 105 °C pari a 1450 kg/m³. Gruppo malte CSI EN-998-1 (PM2, W3 ÖNORM B3340 / PII DIN 18550). Resistenza alla diffusione del vapore µ ca. 12.
RÖFIX 350 | Lisciatura alla calce | Esecuzione di lisciatura a calce con malta premiscelata in polvere RÖFIX 350 composta da calce idrata ed aggregati marmorei in curva granulometrica da 0 a 0,2 mm, avente resistenza alla compressione di 1,0 N/mm² a 28 gg. Resistenza alla diffusione del vapore µ ca. 10.
RÖFIX Grassello di calce stagionato |  | Composizione di pittura e/o malta da intonaco realizzata utilizzando RÖFIX Grassello di calce composto da grassello di calce stagionato minimo 3 anni, privo di cemento ed esente da additivi sintetici, di colore bianco.
RÖFIX Renoplus® | Rasante universale per restauro | Esecuzione di rasatura con malta premiscelata in polvere fibrorinforzata RÖFIX Renoplus®, composta da calce idrata, leganti idraulici ed aggregati marmorei in curva granulometrica da 0 a 1 mm, avente resistenza alla compressione di 3,0 N/mm² a 28 gg. Resistenza alla diffusione del vapore µ ca. 15. Resistenza alla flessione 1 N/mm². Modulo E 3500 N/mm². Massa volumica dopo essiccazione a 105 °C pari a 1400 kg/m³.
RÖFIX Renostar® | Rasante minerale fibrorinforzato universale | Esecuzione di rasatura con malta premiscelata fibrorinforzata in polvere RÖFIX Renostar®, composta da calce idrata, cemento bianco ed aggregati marmorei in curva granulometrica da 0 a 0,5 mm, avente resistenza alla compressione di 3,5 N/mm² a 28 gg. Resistenza alla diffusione del vapore µ ca. 25. Resistenza alla flessione 1,8 N/mm². Modulo E 3500 N/mm². Massa volumica dopo essiccazione a 105 °C pari a 1200 kg/m³.
RÖFIX Renofinish® | Lisciatura universale per interni ed esterni | Esecuzione di lisciatura con premiscelato minerale in polvere RÖFIX Renofinish®, composto da calce aerea, cemento bianco e polvere di marmo bianca in curva granulometrica da 0 a 0,1 mm, avente resistenza alla compressione di 4,0 N/mm² a 28 gg. Resistenza alla diffusione del vapore µ ca. 15. Resistenza alla flessione 1,3 N/mm². Modulo E 3300 N/mm². Massa volumica dopo essiccazione a 105 °C pari a 1330 kg/m³.
RÖFIX Renofino® | Finitura universale per restauro | Esecuzione di finitura con premiscelato minerale in polvere RÖFIX Renofino®, composto da calce aerea, cemento bianco e polvere di marmo bianca in curva granulometrica da 0 a 0,8 mm, avente resistenza alla compressione di 3,0 N/mm² a 28 gg. Resistenza alla diffusione del vapore µ <10. Resistenza alla flessione > 1 N/mm². Modulo 3500 N/mm². Massa volumica dopo essiccazione a 105 °C pari a 1500 kg/m³.
RÖFIX CalceClima® Rinzaffo | Rinzaffo a base calce idraulica naturale NHL5 | Esecuzione di rinzaffo con malta premiscelata in polvere RÖFIX CalceClima® Rinzaffo, senza cemento, ecologico, specifico per bioedilizia. Composto da calce idraulica naturale (certificata NHL5 secondo EN 459-1) ed aggregati calcarei pregiati e selezionati, in curva granulometrica da 0 a 3 mm, avente resistenza alla compressione di 3,0 N/mm² a 28 giorni e di 4,0 N/mm² a 90 gg. Massa volumica dopo essiccazione a 105 °C pari a 1700 kg/m³. Gruppo malte CS II EN-998-1 (PM4, W3 ÖNORM B3340 / PIc DIN 18550). Resistenza alla diffusione del vapore µ ca. 12.
RÖFIX CalceClima® Zoccolatura | Intonaco da risanamento a base di calce idraulica naturale NHL5 | Esecuzione intonaco da risanamento con malta premiscelata in polvere RÖFIX CalceClima® Zoccolatura composta da calce idraulica naturale NHL5 sec. EN 459-1, calce aerea e aggregati calcarei in curva granulometrica da 0 a 1,4 mm, avente resistenza alla compressione di ca. 5,0 N/mm² a 28 gg. Esente da cemento Portland. Massa volumica dopo essicazione a 105° C pari a ca. 1450 kg/m³. Porosità > 40% (B3345). Gruppo malte R CSII W2 EN-998-1. Resistenza alla diffusione del vapore µ ca. 12-15.
RÖFIX CalceClima® Ambiente | Intonaco a base calce idraulica naturale NHL5 | Esecuzione di intonaco di fondo con malta premiscelata in polvere RÖFIX CalceClima® Ambiente per pareti e soffitti, ecologico, con regolazione del clima interno, senza cemento, specifico per bioedilizia; composto da calce idraulica naturale (certificata NHL5 secondo EN-459-1) ed aggregati calcarei pregiati e selezionati, in curva granulometrica da 0 a 1,4 mm, avente resistenza alla compressione di 1,5 N/mm² a 28 gg e di 2,5 N/mm a 90 gg. Massa volumica dopo essiccazione a 105 °C pari a 1550 kg/m³. Gruppo malte CSI EN-998-1 (PM2, W3 ÖNORM B3340 / PIc DIN 18550). Resistenza alla diffusione del vapore µ ca. 8.
RÖFIX CalceClima® Progetto | Intonaco per facciate a base di calce idraulica naturale NHL5 | Esecuzione di intonaco di fondo RÖFIX CalceClima® Progetto, intonaco a base calce idraulica naturale (certificata NHL5 secondo EN-459-1) ed aggregati calcarei in curva granulometrica da 0 a 1,4 mm, avente resistenza alla compressione di 1,5 N/mm² a 28 gg. Massa volumica dopo essiccazione a 105 °C pari a 1500 kg/m³. Gruppo malte CSII EN-998-1 (PM2, W3 ÖNORM B3340 / PIc DIN 18550). Resistenza alla diffusione del vapore µ ca 8 – 12.
RÖFIX CalceClima® Fino - E | Rivestimento fine a base calce idraulica naturale NHL5 | Esecuzione di finitura con malta premiscelata in polvere RÖFIX CalceClima Fino - E, idrorepellente, composta da calce idraulica naturale (certificata NHL5 secondo EN-459-1) ed aggregati silicei in curva granulometrica da 0 a 0,8 mm, avente resistenza alla compressione di ca.1,5 N/mm² a 28 gg. Massa volumica dopo essiccazione a 105 °C pari a 1400 kg/m³. Gruppo malte CSI EN-998-1 (PM2, W0 ÖNORM B3340 / PIc DIN 18550). Resistenza alla diffusione del vapore μ ca. 12.
RÖFIX CalceClima® Fino - I | Rivestimento fine a base calce idraulica naturale NHL5 | Esecuzione di finitura con malta premiscelata in polvere RÖFIX CalceClima® Fino - I, composta da calce idraulica naturale (certificata NHL5 secondo EN-459-1) ed aggregati silicei in curva granulometrica da 0 a 0,8 mm, avente resistenza alla compressione di ca.1,5 N/mm² a 28 gg. Massa volumica dopo essiccazione a 105 °C pari a 1400 kg/m³. Gruppo malte CSI EN-998-1 (PM2, W0 ÖNORM B3340 / PIc DIN 18550). Resistenza alla diffusione del vapore μ ca. 12.
RÖFIX CalceClima® Thermo | Intonaco termoisolante base calce idraulica naturale NHL5 | Esecuzione di intonaco RÖFIX CalceClima® Thermo, intonaco termoisolante a base calce idraulica naturale (certificata NHL5 secondo EN-459-1) ed aggregati calcarei in curva granulometrica da 0 a 1,4 mm, avente resistenza alla compressione di 2,0 N/mm² a 90 gg. Massa volumica dopo essiccazione a 105 °C pari a 300 kg/m³ e valore di conduttività termica di 0,060 W/mK. Resistenza alla diffusione del vapore μ ca 7-10.
RÖFIX CalceClima® Consolidante |  | Preparazione del supporto con l’applicazione di primer concolidante RÖFIX CalceClima® Consolidante al fine di eliminare polveri e parti incoerenti di fondi friabili, sfarinanti ad alta assorbenza e migliorare l’adesione di pitture, intonachini, marmorini o rivestimenti murali, senza compromettere la permeabilità del vecchio intonaco.
RÖFIX 530 | Intonaco di fondo a base calce | Esecuzione di intonaco di fondo con malta premiscelata in polvere RÖFIX 530 composto da calce aerea, cemento bianco ed aggregati calcarei in curva granulometrica da 0 a 1,4 mm, esente da dispersioni plastiche, avente resistenza alla compressione di 1,5 N/mm² a 28 gg. Massa volumica dopo essiccazione a 105 °C pari a 1450 kg/m³. Gruppo malte CSIW0 EN-998-1. Resistenza alla diffusione del vapore µ ca. 20.
FIXIT 222 Aerogel Intonaco altamente isolante | Intonaco termoisolante nel sistema RÖFIX Aerogel | Esecuzione di intonaco altamente isolante FIXIT 222 intonaco termoisolante a base calce idraulica naturale (certificata NHL5 secondo EN-459-1), calce aerea, cemento bianco inerte minerale leggero, granuli Aerogel ed aggregati in curva granulometrica da 0 a 1,4 mm. Massa volumica dopo essiccazione a 105 °C pari a 220 kg/m³ e valore di conduttività termica di 0,028 W/mK. Resistenza alla diffusione del vapore μ ca 4-5.
FIXIT 223 Rasante speciale | Rasante nel sistema termoisolante RÖFIX Aerogel | Esecuzione di rasatura con rasante speciale premiscelato in polvere FIXIT 223 composto da calce aerea, cemento bianco, inerte minerale leggero, fibre ed aggregati calcarei in curva granulometrica da 0 a 1,4 mm, avente resistenza alla compressione di 2,0 N/mm² a 28 gg. Resistenza alla diffusione del vapore µ ca. 15. Resistenza alla flessione >1 N/mm². Modulo 3000 N/mm². Massa volumica dopo essiccazione a 105 °C pari a 1250 kg/m³.
RÖFIX Geolehm® | Intonaco a base argilla per interni | Esecuzione di intonaco con malta premiscelata in polvere RÖFIX Geolehm®, composta da argilla, aggregati calcarei in curva granulometrica da 0 a 0,8 mm e fibre di canapa, senza additivi, avente resistenza alla compressione di 2,2 N/mm² a 28 gg. Massa volumica dopo essiccazione a 105 °C pari a 1200 kg/m³. Resistenza alla diffusione del vapore µ ca. 5.
RÖFIX Striscia adesiva | Striscia adesiva per restauro delle fessure | Applicazione di RÖFIX Striscia adesiva per restauro, utilizzata su fessure di larghezza minima di 1 mm, anche in caso di fessure causate da dilatazione termica.

## LIGHT EPS
Le informazioni riportate sulla presente voce di capitolato corrispondono alle nostre attuali conoscenze ed esperienze. Nella fase applicativa alcuni valori possono variare in funzione alle condizioni di messa in opera, pertanto sarà cura dell’applicatore e/o acquirente verificare la corretta idoneità del prodotto, assumendosi ogni responsabilità derivante dall’uso. La ditta RÖFIX si riserva di apportare eventuali modifiche senza alcun preavviso. La presente versione annulla e sostituisce le precedenti. Edizione 01_170403.
Prodotto | Descrizione | Testo di capitolato
RÖFIX LIGHT EPS | Sistema di isolamento termico a cappotto in EPS | Sistema d’isolamento termico a cappotto RÖFIX LIGHT EPS con pannelli in polistirene espanso certificato secondo ETAG 004, con Benestare Tecnico Europeo ETA 04/0033.
RÖFIX EPS-F 031 RELAX | Pannello isolante in EPS grigio con tagli anti-tensioni | Applicazione di pannelli isolanti RÖFIX EPS-F 031 RELAX in polistirene espanso grigio, tagliato da blocco, contenente riflettori di infrarossi, con tagli superficiali anti-tensioni. Conducibilità termica λd= 0,031 W/mK, permeabilità al vapore µ= 45, resistenza a trazione 150 KPa, massa volumica c.a.15 kg/m3, reazione al fuoco Euroclasse E (EN 13501-1), conforme alla norma europea EN 13163 - EPS-EN 13163-L2-W2-T2-S2-P4-DS(N)2-DS(70, )1-TR150-BS100 - con marcatura CE, delle dimensioni di 1000x500 mm di … mm di spessore come da calcolo di progetto.
RÖFIX EPS-F 031 take-it RELAX | Pannello isolante in EPS grigio con tagli anti-tensioni e lato di incollaggio zigrinato | Applicazione di pannelli isolanti RÖFIX EPS-F 031 take-it RELAX in polistirene espanso grigio, tagliato da blocco, contenente riflettori di infrarossi, con tagli superficiali anti-tensioni e superficie di incollaggio zigrinata (dentatura a punta) per aumentare la superficie di adesione. Conducibilità termica λd= 0,031 W/mK, permeabilità al vapore µ= 45, resistenza a trazione 150 KPa, massa volumica c.a.15 kg/m3, reazione al fuoco Euroclasse E (EN 13501-1), conforme alla norma europea EN 13163 - EPS-EN 13163-L2-W2-T2-S2-P4-DS(N)2-DS(70, )1-TR150-BS100 - con marcatura CE, delle dimensioni di 1000x500 mm di … mm di spessore come da calcolo di progetto.
RÖFIX EPS-F 036 | Pannello isolante in EPS bianco | Applicazione di pannelli isolanti RÖFIX EPS-F 036 in polistirene espanso tagliati da blocco, conducibilità termica λd=0,036 W/mK, reazione al fuoco Euroclasse E (EN 13501-1), in conformità alla normativa europea EN 13163 - EPS-EN 13163-L2-W2-T2-S2-P4-DS(N)2-DS(70,-)1-TR100 con marcatura CE, delle dimensioni di 1000x500 mm di … mm di spessore come da calcolo di progetto.
RÖFIX EPS-P BASE | Pannello isolante per zoccolature | In corrispondenza delle superfici sotto il livello del terreno e nella zona di zoccolatura maggiormente sollecitate da spruzzi d’acqua (altezza min. 30 cm) dovranno essere applicati specifici pannelli isolanti RÖFIX EPS-P BASE in polistirene espanso stampato, con bassi assorbimenti capillari con superficie goffrata e con tagli anti-tensioni sul lato esterno, conduttività termica λd=0,035 W/mk, massa volumica ca. 30 kg/m3, reazione al fuoco Euroclasse E, conforme alla normativa europea EN 13163, EPS-EN 13163-L2-W2-T2-S2-P4-DS(N)2-DS(70,-)1-CS(10)150-TR150-BS200, con marcatura CE, delle dimensione di 1000x500 mm x spess……mm.
RÖFIX Unistar® LIGHT | Collante e rasante | Incollaggio dei pannelli isolanti mediante collante-rasante minerale RÖFIX Unistar® LIGHT a base cemento bianco, sabbia calcarea pregiata, inerte leggero in EPS, massa volumica 1.150 kg/m³, permeabilità al vapore μ ca. 20, modulo elastico ca. 3.500 N/mm². Il collante dovrà essere applicato sul retro del pannello isolante con il metodo a cordolo perimetrale (striscia di circa 5 cm, alta 2 cm) e tre punti centrali di circa 10 cm di diametro, coprendo almeno il 40% della superficie del pannello oppure a tutta superficie con spatola dentata.
I pannelli dovranno essere posati con il lato lungo orizzontale, dal basso verso l’alto a giunti strettamente accostati e applicati sfalsati, facendo una costante verifica della planarità delle superfici. Sugli angoli dell’edificio, i pannelli dovranno essere accoppiati in modo alternato. In corrispondenza di angoli di finestre e porte dovranno essere utilizzati pannelli interi, ritagliati a misura al fine di evitare che i giunti verticali o orizzontali coincidano con gli angoli delle aperture.
RÖFIX W29+ PUR EX 3D | Profilo con rete premontata | In corrispondenza dei raccordi a serramenti, realizzare giunti a tenuta di pioggia battente, applicando profili di raccordo con guarnizione espandente, rete preaccoppiata e compensatore di dilatazioni 3D RÖFIX W29+ PUR EX 3D.
RÖFIX Nastro di guarnizione | Nastro di guarnizione | in corrispondenza di davanzali e copertine, nonché ad altri elementi costruttivi utilizzando nastro di guarnizione, espandente, impermeabile RÖFIX Nastro di guarnizione, con resistenza a temperature da -30 fino a +100 °C, resistenza alla pioggia battente fino a 600 Pa, classe di reazione al fuoco B1 (DIN 4102).
RÖFIX Profilo per giunto | Profili per giunti di dilatazione | I giunti strutturali di dilatazione della muratura dovranno essere rispettati e ripresi esattamente nello strato d’isolamento mediante l’inserimento di un apposito giunto di dilatazione RÖFIX Profilo per giunto costituito da profili angolari preaccoppiati con guaina di dilatazione e rete in fibra di vetro.
RÖFIX ROCKET | Tassello a vite - montaggio a incasso | Il fissaggio meccanico dei pannelli isolanti sarà realizzato con tasselli ad espansione RÖFIX ROCKET in poliammide con vite in acciaio termicamente protetto, con benestare tecnico europeo ETA (ETAG 014) per le categorie di supporto A-B-C-E, posati a filo dei pannelli o ad affondamento nell’isolante e ricoperti da RÖFIX Rondella di copertura in EPS. I tasselli dovranno essere posizionati in corrispondenza delle intersezioni tra i pannelli più uno posto centralmente. La quantità dei tasselli sarà di 6 pz/m² o maggiore in funzione dell’altezza dell’edificio e della zona di esposizione del vento. L’operazione di tassellatura dovrà essere eseguita dopo almeno 48-72 ore dalla posa dell’isolante e comunque a collante indurito.
RÖFIX NDS | Tassello con chiodo | Il fissaggio meccanico dei pannelli isolanti sarà realizzato con tasselli ad espansione RÖFIX NDS-8Z in poliammide con chiodo in acciaio termicamente protetto, con benestare tecnico europeo ETA (ETAG 014) per le categorie di supporto A-B-C. I tasselli dovranno essere posizionati in corrispondenza delle intersezioni tra i pannelli più uno posto centralmente. La quantità dei tasselli sarà di 6 pz/m² o maggiore in funzione dell’altezza dell’edificio e della zona di esposizione al vento. L’operazione di tassellatura dovrà essere eseguita dopo almeno 48-72 ore dalla posa dell’isolante e comunque a collante indurito.
RÖFIX Rete angolare | Profilo angolare | Su tutti gli spigoli del fabbricato, dovranno essere applicati i paraspigoli RÖFIX Rete angolare con rete in fibra di vetro pre-accoppiata, resistente agli alcali, posati mediante collante rasante.
RÖFIX Profilo di gocciolamento | Rete angolare di bordo con gocciolatoio | In corrispondenza di architravi di finestre, intradossi di balconi, e spigoli orizzontali dovranno essere applicati i profili RÖFIX Profilo di gocciolamento con rete pre-accoppiata ed elemento rompigoccia.
| Rete di rinforzo angoli aperture | In corrispondenza degli spigoli delle aperture (finestre/porte) verranno applicate, con un’inclinazione di 45°, delle strisce di rete in fibra di vetro delle dimensioni di 20x30 cm, aventi la funzione di prevenire la formazione di crepe diagonali.
RÖFIX Unistar® LIGHT con Rete P50 | Rasatura armata con rete | La rasatura armata sarà realizzata con collante/rasante minerale RÖFIX Unistar® LIGHT a base cemento bianco, sabbia calcarea pregiata, inerte leggero in EPS, massa volumica 1.150 kg/m³, permeabilità al vapore μ ca. 20, modulo elastico ca. 3500 N/mm². Nello strato di rasante precedentemente steso ed ancora fresco, dovrà essere annegata la rete d’armatura in fibra di vetro con appretto antialcalino, peso >150 g/m², dimensioni maglia 4x4 mm, RÖFIX P50, sovrapponendo i teli per almeno 10 cm. I teli di rete saranno posati in senso verticale dall’alto verso il basso, evitando la formazione di pieghe. La rete dovrà essere perfettamente ricoperta e trovarsi nel terzo esterno dello stato di rasatura. Lo spessore medio della rasatura armata cosi realizzata non dovrà essere inferiore a 5 mm.
RÖFIX Rivestimento SiSi® | Rivestimento in pasta a base silicati-silossani | Dopo la completa essiccazione e stagionatura della rasatura verrà applicato in modo uniforme a pennello o rullo lo strato di fondo colorato, RÖFIX Primer PREMIUM. Attendere ca. 24 ore prima di applicare il rivestimento di finitura successiva. La finitura del sistema sarà realizzata con rivestimento a spessore in pasta a base silicati-silossani RÖFIX Rivestimento SiSi®, granulometria a scelta da 0,7 a 6 mm, bianco o colorato, altamente idrorepellente (assorbimento capillare di acqua W ≤ 0,15 Kg/m2h0,5), permeabile al vapore acqueo (µ=60) resistente agli agenti atmosferici, con protezione antialga e antimuffa. Applicazione con spatola in acciaio inox, spessore minimo corrispondente alla dimensione del granulo e successiva lavorazione con spatola in plastica secondo la struttura superficiale voluta. (Per rivestimenti con granulometria di 0,7 mm dovranno essere realizzati due strati). Il colore del rivestimento sarà scelto dalla D.L. Le tinte saranno caratterizzate da un indice di riflessione alla luce superiore al 25%, scelte tra i colori della mazzetta RÖFIX ColorDesign.
RÖFIX Rivestimento ai silossani PROTECT | Rivestimento in pasta ai silossani colorato | Dopo la completa essiccazione e stagionatura della rasatura verrà applicato in modo uniforme a pennello o rullo lo strato di fondo colorato, RÖFIX Primer PREMIUM. Attendere ca. 24 ore prima di applicare il rivestimento di finitura successiva. La finitura del sistema sarà realizzata con rivestimento a spessore in pasta a base silossani RÖFIX Rivestimento ai silossani PROTECT, granulometria a scelta da 0,7 a 3 mm, bianco o colorato, altamente idrorepellente (assorbimento capillare di acqua W ≤ 0,1 Kg/m2h0,5), permeabile al vapore acqueo (µ=60), resistente agli agenti atmosferici, con protezione antialga e antimuffa, steso nello spessore corrispondente alla dimensione del granulo con spatola in acciaio inossidabile e lavorata con spatola in plastica secondo la struttura superficiale voluta. (Per rivestimenti con granulometria di 0,7 mm dovranno essere realizzati due strati). Il colore del rivestimento sarà scelto dalla D.L. Le tinte saranno caratterizzate da un indice di riflessione alla luce superiore al 25%, scelte tra i colori della mazzetta RÖFIX ColorDesign.
RÖFIX Rivestimento Acril-Silossanico | Rivestimento in pasta acril-silossani colorato | Dopo la completa essiccazione e stagionatura della rasatura verrà applicato in modo uniforme a pennello o rullo lo strato di fondo colorato, RÖFIX Primer PREMIUM. Attendere ca. 24 ore prima di applicare il rivestimento di finitura successiva. La finitura del sistema sarà realizzata con rivestimento a spessore in pasta a base silossani RÖFIX Rivestimento acrilsilossanico granulometria a scelta da 0,7 a 1,5 mm, bianco o colorato, altamente idrorepellente (assorbimento capillare di acqua W ≤ 0,1 Kg/m2h0,5) permeabile al vapore acqueo ( µ=100), resistente agli agenti atmosferici, con protezione antialga e antimuffa, steso nello spessore corrispondente alla dimensione del granulo con spatola in acciaio inossidabile e lavorata con spatola in plastica secondo la struttura superficiale voluta. ( Per rivestimenti con granulometria di 0,7 mm dovranno essere realizzati due strati). Il colore del rivestimento sarà scelto dalla D.L. Le tinte saranno caratterizzate da un indice di riflessione alla luce superiore al 25%, scelte tra i colori della mazzetta RÖFIX ColorDesign.
RÖFIX Rivestimento acrilico | Rivestimento in pasta acrilico colorato | Dopo la completa essiccazione e stagionatura della rasatura verrà applicato in modo uniforme a pennello o rullo lo strato di fondo colorato, RÖFIX Primer PREMIUM. Attendere ca. 24 ore prima di applicare il rivestimento di finitura successiva. La finitura del sistema sarà realizzata con rivestimento a spessore in pasta a base acrilica RÖFIX Rivestimento acrilico granulometria a scelta da 0,7 a 3 mm, bianco o colorato, altamente idrorepellente (assorbimento capillare di acqua W ≤ 0,1 Kg/m2h0,5), permeabile al vapore acqueo (µ=150), resistente agli agenti atmosferici, con protezione antialga e antimuffa, steso nello spessore corrispondente alla dimensione del granulo con spatola in acciaio inossidabile e lavorata con spatola in plastica secondo la struttura superficiale voluta. (Per rivestimenti con granulometria di 0,7 mm dovranno essere realizzati due strati). Il colore del rivestimento sarà scelto dalla D.L. Le tinte saranno caratterizzate da un indice di riflessione alla luce superiore al 25%, scelte tra i colori della mazzetta RÖFIX ColorDesign.
RÖFIX Rivestimento ai silicati | Rivestimento in pasta a base silicati colorato | Dopo la completa essiccazione e stagionatura della rasatura verrà applicato in modo uniforme a pennello o rullo lo strato di fondo colorato, RÖFIX Primer PREMIUM. Attendere ca. 24 ore prima di applicare il rivestimento di finitura successiva. La finitura del sistema sarà realizzata con rivestimento a spessore in pasta a ai silicati RÖFIX Rivestimento ai silicati, granulometria a scelta da 0,7 a 3 mm, permeabile al vapore acqueo (µ=40), resistente agli agenti atmosferici (assorbimento capillare di acqua W ≤ 0,2 Kg/m2h0,5), con protezione antialga e antimuffa. Applicazione con spatola in acciaio inox, spessore minimo corrispondente alla dimensione del granulo e successiva lavorazione con spatola in plastica secondo la struttura superficiale voluta. (Per rivestimenti con granulometria di 0,7 mm dovranno essere realizzati due strati). Il colore del rivestimento sarà scelto dalla D.L. Le tinte saranno caratterizzate da un indice di riflessione alla luce superiore al 25%, scelte tra i colori della mazzetta RÖFIX ColorDesign.
RÖFIX 715 e pittura siliossanica | Rivestimento minerale pregiato e pittura ai silossani per esterni | Dopo la completa essiccazione e stagionatura della rasatura, la finitura del sistema sarà realizzata con rivestimento minerale pregiato, a base di calce/cemento bianco e sabbie marmoree di alta qualità, RÖFIX 715, granulometria a scelta, bianco o colorato. Applicazione con spatola in acciaio inox, spessore minimo corrispondente alla dimensione del granulo (con granulometria da 0,7 mm dovrà essere realizzato in due strati) e successiva lavorazione con spatola in plastica secondo la struttura superficiale voluta. Successiva applicazione di pittura silossanica per esterni RÖFIX PE 419 ETICS®, idrorepellente, permeabile al vapore ad elevata resistenza agli agenti atmosferici, con protettivo antialga-antimuffa. L’applicazione dovrà avvenire in due mani successive a rullo, pennello. Il colore della pittura sarà scelto dalla D.L. Le tinte saranno caratterizzate da un indice di riflessione alla luce superiore al 25%, scelte tra i colori della mazzetta RÖFIX ColorDesign.
RÖFIX 750 e pittura siliossanica | Rivestimento a cazzuola e pittura silossanica per esterni | Dopo la completa essiccazione e stagionatura, la finitura del sistema sarà realizzata con rivestimento minerale pregiato, a base di calce/cemento bianco e pietra pomice, CR-CS II-W2, conforme a EN 998-1 minerale RÖFIX 750, granulometria 4-7mm, bianco o colorato. Stendere un sottile strato di collante di sistema e applicare fresco su fresco il rivestimento RÖFIX 750 con la tecnica di applicazione a cazzuola. Ad essicazione avvenuta, successiva applicazione di pittura silossanica per esterni RÖFIX PE 419 ETICS®, idrorepellente, permeabile al vapore ad elevata resistenza agli agenti atmosferici, con protettivo antialga-antimuffa. L’applicazione dovrà avvenire in due mani successive a rullo, pennello. Il colore della pittura sarà scelto dalla D.L. Le tinte saranno caratterizzate da un indice di riflessione alla luce superiore al 25%, scelte tra i colori della mazzetta RÖFIX ColorDesign.
RÖFIX 773 | Rivestimento rustico a medio spessore | Dopo la completa essiccazione e stagionatura, la finitura del sistema sarà realizzata mediante rivestimento minerale pregiato a medio spessore con struttura rustica RÖFIX 773 a base di calce/cemento bianco e inerti selezionati, idrofobizzato, con caratteristiche igroattive, massa volumica 1650 kg/m³, permeabilità al vapore acqueo µ = 20, assorbimento d’acqua W2, reazione al fuoco Euroclasse A1, conforme a EN 998-1, granulometria di 2 mm o 4 mm, Applicazione del rivestimento in due strati con uno spessore complessivo di circa 6-8 mm, successivamente lavorato tramite raschiatura superficiale per ottenere l’aspetto rustico desiderato. Bianco o colorato a scelta dalla D.L. (Secondo colori standard Stoneline o secondo mazzetta RÖFIX ColorDesign - tinte MEP caratterizzate da un indice di riflessione alla luce superiore al 25%. Dovrà essere predisposto specifico campione colore e approvato dalla D.L.).
RÖFIX OPTIFLEX® | Rasante impermeabilizzante | Nella zona a contatto con il terreno l’incollaggio dei pannelli isolanti e la successiva protezione della rasatura armata dovrà essere realizzata con rasante impermeabilizzante elastico bicomponente RÖFIX OPTIFLEX® a base di cemento e dispersione acquosa con riempitivi minerali. La rasatura impermeabilizzante dovrà avere uno spessore di min. 2 mm e dovrà raccordarsi alla impermeabilizzazione della muratura esistente. Lo strato impermeabile andrà comunque separato dal contatto diretto col terreno mediante idonea membrana bugnata (protezione meccanica contro il terreno).
| note | Per l’esecuzione vanno impiegati esclusivamente sistemi collaudati ed omologati ETA in conformità ai requisiti previsti dalle linea guida europea ETAG 004. Tutti i componenti del sistema dovranno essere forniti, senza alcuna esclusione, dal detentore dell’omologazione e da accessori da esso consigliati. La lavorazione deve essere effettuata da parte di personale qualificato in conformità alle direttive di lavorazione stabilite dal detentore del sistema. Rispettare le indicazioni delle schede tecniche dei singoli prodotti.

## POLY
Le informazioni riportate sulla presente voce di capitolato corrispondono alle nostre attuali conoscenze ed esperienze. Nella fase applicativa alcuni valori possono variare in funzione alle condizioni di messa in opera, pertanto sarà cura dell’applicatore e/o acquirente verificare la corretta idoneità del prodotto, assumendosi ogni responsabilità derivante dall’uso. La ditta RÖFIX si riserva di apportare eventuali modifiche senza alcun preavviso. La presente versione annulla e sostituisce le precedenti. Edizione 01_170403.
Prodotto | Descrizione | Testo di capitolato
RÖFIX POLY | Sistema di isolamento termico a cappotto in EPS | Sistema d’isolamento termico a cappotto RÖFIX POLY con pannelli in polistirene espanso omologato secondo ETAG 004, con Benestare Tecnico Europeo ETA 04/0034.
RÖFIX EPS-F 031 RELAX | Pannello isolante in EPS grigio con tagli anti-tensioni | Applicazione di pannelli isolanti RÖFIX EPS-F 031 RELAX in polistirene espanso grigio, tagliato da blocco, contenente riflettori di infrarossi, con tagli superficiali anti-tensioni. Conducibilità termica λd= 0,031 W/mK, permeabilità al vapore µ= 45, resistenza a trazione 150 KPa, massa volumica c.a.15 kg/m3, reazione al fuoco Euroclasse E (EN 13501-1), conforme alla norma europea EN 13163 - EPS-EN 13163-L2-W2-T2-S2-P4-DS(N)2-DS(70, )1-TR150-BS100 - con marcatura CE, delle dimensioni di 1000x500 mm di … mm di spessore come da calcolo di progetto.
RÖFIX EPS-F 031 GREY | Pannello isolante in EPS grigio | Applicazione di pannelli isolanti RÖFIX EPS-F 031 GREYin polistirene espanso grigio, tagliato da blocco, contenente riflettori di infrarossi, conducibilità termica λd= 0,031 W/mK, permeabilità al vapore µ= 45, resistenza a trazione 150 KPa, massa volumica c.a.15 kg/m3, reazione al fuoco Euroclasse E (EN 13501-1), conforme alla norma europea EN 13163 - EPS-EN 13163-L2-W2-T2-S2-P4-DS(N)2-DS(70, )1-TR150-BS100 - con marcatura CE, delle dimensioni di 1000x500 mm di … mm di spessore come da calcolo di progetto.
RÖFIX EPS-F 036 | Pannello isolante in EPS bianco | Applicazione di pannelli isolanti RÖFIX EPS-F 036 in polistirene espanso tagliati da blocco, conducibilità termica λd=0,036 W/mK, reazione al fuoco Euroclasse E (EN 13501-1), in conformità alla normativa europea EN 13163 - EPS-EN 13163-L2-W2-T2-S2-P4-DS(N)2-DS(70,-)1-TR100 con marcatura CE, delle dimensioni di 1000x500 mm di … mm di spessore come da calcolo di progetto.
RÖFIX EPS-P BASE | Pannello isolante per zoccolature | In corrispondenza delle superfici sotto il livello del terreno e nella zona di zoccolatura maggiormente sollecitate da spruzzi d’acqua (altezza min. 30 cm) dovranno essere applicati specifici pannelli isolanti RÖFIX EPS-P BASE in polistirene espanso stampato, con bassi assorbimenti capillari con superficie goffrata e con tagli anti-tensioni sul lato esterno, conduttività termica λd=0,035 W/mk, massa volumica ca. 30 kg/m3, reazione al fuoco Euroclasse E, conforme alla normativa europea EN 13163, EPS-EN 13163-L2-W2-T2-S2-P4-DS(N)2-DS(70,-)1-CS(10)150-TR150-BS200, con marcatura CE, delle dimensione di 1000x500 mm x spess……mm.
RÖFIX Polystar® | Collante e rasante | Incollaggio dei pannelli isolanti mediante collante/rasante minerale RÖFIX Polystar® a base calce e cemento bianco, sabbia calcarea pregiata, granulometria 1,2 mm, massa volumica 1.600 kg/m³, permeabilità al vapore ca. 20, modulo elastico ca. 6500 N/mm2. Il collante dovrà essere applicato sul retro del pannello isolante con il metodo a cordolo perimetrale (striscia di circa 5 cm, alta 2 cm) e tre punti centrali di circa 10 cm di diametro, coprendo almeno il 40% della superficie del pannello.
I pannelli dovranno essere posati con il lato lungo orizzontale, dal basso verso l’alto a giunti strettamente accostati e applicati sfalsati, facendo una costante verifica della planarità delle superfici. Sugli angoli dell’edificio, i pannelli dovranno essere accoppiati in modo alternato. In corrispondenza di angoli di finestre e porte dovranno essere utilizzati pannelli interi, ritagliati a misura al fine di evitare che i giunti verticali o orizzontali coincidano con gli angoli delle aperture.
RÖFIX W29+ PUR EX 3D | Profilo con rete premontata | In corrispondenza dei raccordi a serramenti, realizzare giunti a tenuta di pioggia battente, applicando profili di raccordo con guarnizione espandente, rete preaccoppiata e compensatore di dilatazioni 3D RÖFIX W29+ PUR EX 3D.
RÖFIX Nastro di guarnizione | Nastro di guarnizione | In corrispondenza di davanzali e copertine, nonché ad altri elementi costruttivi utilizzando nastro di guarnizione, espandente, impermeabile RÖFIX Nastro di guarnizione, con resistenza a temperature da -30 fino a +100 °C, resistenza alla pioggia battente fino a 600 Pa, classe di reazione al fuoco B1 (DIN 4102).
RÖFIX Profilo per giunto | Profili per giunti di dilatazione | I giunti strutturali di dilatazione della muratura dovranno essere rispettati e ripresi esattamente nello strato d’isolamento mediante l’inserimento di un apposito giunto di dilatazione RÖFIX Profilo per giunto costituito da profili angolari preaccoppiati con guaina di dilatazione e rete in fibra di vetro.
RÖFIX ROCKET | Tassello a vite - montaggio a incasso | Il fissaggio meccanico dei pannelli isolanti sarà realizzato con tasselli ad espansione RÖFIX ROCKET in poliammide con vite in acciaio termicamente protetto, con benestare tecnico europeo ETA (ETAG 014) per le categorie di supporto A-B-C-E, posati a filo dei pannelli o ad affondamento nell’isolante e ricoperti da RÖFIX Rondella di copertura in EPS. I tasselli dovranno essere posizionati in corrispondenza delle intersezioni tra i pannelli più uno posto centralmente. La quantità dei tasselli sarà di 6 pz/m² o maggiore in funzione dell’altezza dell’edificio e della zona di esposizione del vento. L’operazione di tassellatura dovrà essere eseguita dopo almeno 48-72 ore dalla posa dell’isolante e comunque a collante indurito.
RÖFIX NDS | Tassello con chiodo | Il fissaggio meccanico dei pannelli isolanti sarà realizzato con tasselli ad espansione RÖFIX NDS-8Z in poliammide con chiodo in acciaio termicamente protetto, con benestare tecnico europeo ETA (ETAG 014) per le categorie di supporto A-B-C. I tasselli dovranno essere posizionati in corrispondenza delle intersezioni tra i pannelli più uno posto centralmente. La quantità dei tasselli sarà di 6 pz/m² o maggiore in funzione dell’altezza dell’edificio e della zona di esposizione al vento. L’operazione di tassellatura dovrà essere eseguita dopo almeno 48-72 ore dalla posa dell’isolante e comunque a collante indurito.
RÖFIX Rete angolare | Profilo angolare | Su tutti gli spigoli del fabbricato, dovranno essere applicati i paraspigoli RÖFIX Rete angolare con rete in fibra di vetro pre-accoppiata, resistente agli alcali, posati mediante collante rasante.
RÖFIX Profilo di gocciolamento | Rete angolare di bordo con gocciolatoio | In corrispondenza di architravi di finestre, intradossi di balconi, e spigoli orizzontali dovranno essere applicati i profili RÖFIX Profilo di gocciolamento con rete pre-accoppiata ed elemento rompigoccia.
| Rete di rinforzo angoli aperture | In corrispondenza degli spigoli delle aperture (finestre/porte) verranno applicate, con un’inclinazione di 45°, delle strisce di rete in fibra di vetro delle dimensioni di 20x30 cm, aventi la funzione di prevenire la formazione di crepe diagonali.
RÖFIX Polystar® con Rete P50 | Rasatura armata con rete | La rasatura armata sarà realizzato con collante/rasante minerale RÖFIX Polystar® a base calce e cemento bianco, sabbia calcarea pregiata, granulometria 1,2 mm, massa volumica 1.600 kg/m³, permeabilità al vapore ca. 20, modulo elastico ca. 6500 N/mm². Nello strato di rasante precedentemente steso ed ancora fresco, dovrà essere annegata la rete d’armatura in fibra di vetro con appretto antialcalino, peso >150 g/m², dimensioni maglia 4x4 mm, RÖFIX P50, sovrapponendo i teli per almeno 10 cm. I teli di rete saranno posati in senso verticale dall’alto verso il basso, evitando la formazione di pieghe. La rete dovrà essere perfettamente ricoperta e trovarsi nel mezzo dello strato di rasatura. Lo spessore medio della rasatura armata cosi realizzata dovrà essere di 3 mm.
RÖFIX Rivestimento SiSi® | Rivestimento in pasta a base silicati-silossani | Dopo la completa essiccazione e stagionatura della rasatura verrà applicato in modo uniforme a pennello o rullo lo strato di fondo colorato, RÖFIX Primer PREMIUM. Attendere ca. 24 ore prima di applicare il rivestimento di finitura successiva. La finitura del sistema sarà realizzata con rivestimento a spessore in pasta a base silicati-silossani RÖFIX Rivestimento SiSi®, granulometria a scelta da 0,7 a 6 mm, bianco o colorato, altamente idrorepellente (assorbimento capillare di acqua W ≤ 0,15 Kg/m2h0,5), permeabile al vapore acqueo (µ=60) resistente agli agenti atmosferici, con protezione antialga e antimuffa. Applicazione con spatola in acciaio inox, spessore minimo corrispondente alla dimensione del granulo e successiva lavorazione con spatola in plastica secondo la struttura superficiale voluta. (Per rivestimenti con granulometria di 0,7 mm dovranno essere realizzati due strati). Il colore del rivestimento sarà scelto dalla D.L. Le tinte saranno caratterizzate da un indice di riflessione alla luce superiore al 25%, scelte tra i colori della mazzetta RÖFIX ColorDesign.
RÖFIX Rivestimento ai silossani PROTECT | Rivestimento in pasta ai silossani colorato | Dopo la completa essiccazione e stagionatura della rasatura verrà applicato in modo uniforme a pennello o rullo lo strato di fondo colorato, RÖFIX Primer PREMIUM. Attendere ca. 24 ore prima di applicare il rivestimento di finitura successiva. La finitura del sistema sarà realizzata con rivestimento a spessore in pasta a base silossani RÖFIX Rivestimento ai silossani PROTECT, granulometria a scelta da 0,7 a 3 mm, bianco o colorato, altamente idrorepellente (assorbimento capillare di acqua W ≤ 0,1 Kg/m2h0,5), permeabile al vapore acqueo (µ=60), resistente agli agenti atmosferici, con protezione antialga e antimuffa, steso nello spessore corrispondente alla dimensione del granulo con spatola in acciaio inossidabile e lavorata con spatola in plastica secondo la struttura superficiale voluta. (Per rivestimenti con granulometria di 0,7 mm dovranno essere realizzati due strati). Il colore del rivestimento sarà scelto dalla D.L. Le tinte saranno caratterizzate da un indice di riflessione alla luce superiore al 25%, scelte tra i colori della mazzetta RÖFIX ColorDesign.
RÖFIX Rivestimento Acril-Silossanico | Rivestimento in pasta acril-silossani colorato | Dopo la completa essiccazione e stagionatura della rasatura verrà applicato in modo uniforme a pennello o rullo lo strato di fondo colorato, RÖFIX Primer PREMIUM. Attendere ca. 24 ore prima di applicare il rivestimento di finitura successiva. La finitura del sistema sarà realizzata con rivestimento a spessore in pasta a base silossani RÖFIX Rivestimento acrilsilossanico granulometria a scelta da 0,7 a 1,5 mm, bianco o colorato, altamente idrorepellente (assorbimento capillare di acqua W ≤ 0,1 Kg/m2h0,5) permeabile al vapore acqueo (µ=100), resistente agli agenti atmosferici, con protezione antialga e antimuffa, steso nello spessore corrispondente alla dimensione del granulo con spatola in acciaio inossidabile e lavorata con spatola in plastica secondo la struttura superficiale voluta. (Per rivestimenti con granulometria di 0,7 mm dovranno essere realizzati due strati). Il colore del rivestimento sarà scelto dalla D.L. Le tinte saranno caratterizzate da un indice di riflessione alla luce superiore al 25%, scelte tra i colori della mazzetta RÖFIX ColorDesign.
RÖFIX Rivestimento acrilico | Rivestimento in pasta acrilico colorato | Dopo la completa essiccazione e stagionatura della rasatura verrà applicato in modo uniforme a pennello o rullo lo strato di fondo colorato, RÖFIX Primer PREMIUM. Attendere ca. 24 ore prima di applicare il rivestimento di finitura successiva. La finitura del sistema sarà realizzata con rivestimento a spessore in pasta a base acrilica RÖFIX Rivestimento acrilico granulometria a scelta da 0,7 a 3 mm, bianco o colorato, altamente idrorepellente (assorbimento capillare di acqua W ≤ 0,1 Kg/m2h0,5) permeabile al vapore acqueo (µ=150), resistente agli agenti atmosferici, con protezione antialga e antimuffa, steso nello spessore corrispondente alla dimensione del granulo con spatola in acciaio inossidabile e lavorata con spatola in plastica secondo la struttura superficiale voluta. (Per rivestimenti con granulometria di 0,7 mm dovranno essere realizzati due strati). Il colore del rivestimento sarà scelto dalla D.L. Le tinte saranno caratterizzate da un indice di riflessione alla luce superiore al 25%, scelte tra i colori della mazzetta RÖFIX ColorDesign.
RÖFIX Rivestimento ai silicati | Rivestimento in pasta a base silicati colorato | Dopo la completa essiccazione e stagionatura della rasatura verrà applicato in modo uniforme a pennello o rullo lo strato di fondo colorato, RÖFIX Primer PREMIUM. Attendere ca. 24 ore prima di applicare il rivestimento di finitura successiva. La finitura del sistema sarà realizzata con rivestimento a spessore in pasta a ai silicati RÖFIX Rivestimento ai silicati, granulometria a scelta da 0,7 a 3 mm, permeabile al vapore acqueo (µ=40), resistente agli agenti atmosferici (assorbimento capillare di acqua W ≤ 0,2 Kg/m2h0,5), con protezione antialga e antimuffa. Applicazione con spatola in acciaio inox, spessore minimo corrispondente alla dimensione del granulo e successiva lavorazione con spatola in plastica secondo la struttura superficiale voluta. (Per rivestimenti con granulometria di 0,7 mm dovranno essere realizzati due strati). Il colore del rivestimento sarà scelto dalla D.L. Le tinte saranno caratterizzate da un indice di riflessione alla luce superiore al 25%, scelte tra i colori della mazzetta RÖFIX ColorDesign.
RÖFIX 715 e pittura siliossanica | Rivestimento minerale pregiato e pittura ai silossani per esterni | Dopo la completa essiccazione e stagionatura della rasatura, la finitura del sistema sarà realizzata con rivestimento minerale pregiato, a base di calce/cemento bianco e sabbie marmoree di alta qualità, RÖFIX 715, granulometria a scelta, bianco o colorato. Applicazione con spatola in acciaio inox, spessore minimo corrispondente alla dimensione del granulo (con granulometria da 0,7 mm dovrà essere realizzato in due strati) e successiva lavorazione con spatola in plastica secondo la struttura superficiale voluta. Successiva applicazione di pittura silossanica per esterni RÖFIX PE 419 ETICS®, idrorepellente, permeabile al vapore ad elevata resistenza agli agenti atmosferici, con protettivo antialga-antimuffa. L’applicazione dovrà avvenire in due mani successive a rullo, pennello. Il colore della pittura sarà scelto dalla D.L. Le tinte saranno caratterizzate da un indice di riflessione alla luce superiore al 25%, scelte tra i colori della mazzetta RÖFIX ColorDesign.
RÖFIX 750 e pittura siliossanica | Rivestimento a cazzuola e pittura silossanica per esterni | Dopo la completa essiccazione e stagionatura, la finitura del sistema sarà realizzata con rivestimento minerale pregiato, a base di calce/cemento bianco e pietra pomice, CR-CS II-W2, conforme a EN 998-1 minerale RÖFIX 750, granulometria 4-7mm, bianco o colorato. Stendere un sottile strato di collante di sistema e applicare fresco su fresco il rivestimento RÖFIX 750 con la tecnica di applicazione a cazzuola. Ad essicazione avvenuta, successiva applicazione di pittura silossanica per esterni RÖFIX PE 419 ETICS®, idrorepellente, permeabile al vapore ad elevata resistenza agli agenti atmosferici, con protettivo antialga-antimuffa. L’applicazione dovrà avvenire in due mani successive a rullo, pennello. Il colore della pittura sarà scelto dalla D.L. Le tinte saranno caratterizzate da un indice di riflessione alla luce superiore al 25%, scelte tra i colori della mazzetta RÖFIX ColorDesign.
RÖFIX 773 | Rivestimento rustico a medio spessore | Dopo la completa essiccazione e stagionatura, la finitura del sistema sarà realizzata mediante rivestimento minerale pregiato a medio spessore con struttura rustica RÖFIX 773 a base di calce/cemento bianco e inerti selezionati, idrofobizzato, con caratteristiche igroattive, massa volumica 1650 kg/m³, permeabilità al vapore acqueo µ=20, assorbimento d’acqua W2, reazione al fuoco Euroclasse A1, conforme a EN 998-1, granulometria di 2 mm o 4 mm. Applicazione del rivestimento in due strati con uno spessore complessivo di circa 6-8 mm, successivamente lavorato tramite raschiatura superficiale per ottenere l’aspetto rustico desiderato. Bianco o colorato a scelta dalla D.L. (Secondo colori standard Stoneline o secondo mazzetta RÖFIX ColorDesign - tinte MEP caratterizzate da un indice di riflessione alla luce superiore al 25%. Dovrà essere predisposto specifico campione colore e approvato dalla D.L.).
RÖFIX OPTIFLEX® | Rasante impermeabilizzante | Nella zona a contatto con il terreno l’incollaggio dei pannelli isolanti e la successiva protezione della rasatura armata dovrà essere realizzata con rasante impermeabilizzante elastico bicomponente RÖFIX OPTIFLEX® a base di cemento e dispersione acquosa con riempitivi minerali. La rasatura impermeabilizzante dovrà avere uno spessore di min. 2 mm e dovrà raccordarsi alla impermeabilizzazione della muratura esistente. Lo strato impermeabile andrà comunque separato dal contatto diretto col terreno mediante idonea membrana bugnata (protezione meccanica contro il terreno).
| note | Per l’esecuzione vanno impiegati esclusivamente sistemi collaudati ed omologati ETA in conformità ai requisiti previsti dalle linea guida europea ETAG 004. Tutti i componenti del sistema dovranno essere forniti, senza alcuna esclusione, dal detentore dell’omologazione e da accessori da esso consigliati. La lavorazione deve essere effettuata da parte di personale qualificato in conformità alle direttive di lavorazione stabilite dal detentore del sistema. Rispettare le indicazioni delle schede tecniche dei singoli prodotti.

## W50
Le informazioni riportate sulla presente voce di capitolato corrispondono alle nostre attuali conoscenze ed esperienze. Nella fase applicativa alcuni valori possono variare in funzione alle condizioni di messa in opera, pertanto sarà cura dell’applicatore e/o acquirente verificare la corretta idoneità del prodotto, assumendosi ogni responsabilità derivante dall’uso. La ditta RÖFIX si riserva di apportare eventuali modifiche senza alcun preavviso. La presente versione annulla e sostituisce le precedenti. Edizione 01_170403.
Prodotto | Descrizione | Testo di capitolato
RÖFIX W50 | Sistema di isolamento termico a cappotto in EPS | Sistema d’isolamento termico a cappotto RÖFIX W50 con pannelli in polistirene espanso omologato secondo ETAG 004, con Benestare Tecnico Europeo ETA 04/0034.
RÖFIX EPS-F 036 | Pannello isolante in EPS bianco | Applicazione di pannelli isolanti RÖFIX EPS-F 036 in polistirene espanso tagliati da blocco, conducibilità termica λd=0,036 W/mK, reazione al fuoco Euroclasse E (EN 13501-1), in conformità alla normativa europea EN 13163 - EPS-EN 13163-L2-W2-T2-S2-P4-DS(N)2-DS(70,-)1-TR100 con marcatura CE, delle dimensioni di 1000x500 mm di … mm di spessore come da calcolo di progetto.
RÖFIX EPS-F 031 GREY | Pannello isolante in EPS grigio | Applicazione di pannelli isolanti RÖFIX EPS-F 031 GREYin polistirene espanso grigio, tagliato da blocco, contenente riflettori di infrarossi, conducibilità termica λd= 0,031 W/mK, permeabilità al vapore µ= 45, resistenza a trazione 150 KPa, massa volumica c.a.15 kg/m3, reazione al fuoco Euroclasse E (EN 13501-1), conforme alla norma europea EN 13163 - EPS-EN 13163-L2-W2-T2-S2-P4-DS(N)2-DS(70, )1-TR150-BS100 - con marcatura CE, delle dimensioni di 1000x500 mm di … mm di spessore come da calcolo di progetto.
RÖFIX EPS-P BASE | Pannello isolante per zoccolature | In corrispondenza delle superfici sotto il livello del terreno e nella zona di zoccolatura maggiormente sollecitate da spruzzi d’acqua (altezza min. 30 cm) dovranno essere applicati specifici pannelli isolanti RÖFIX EPS-P BASE in polistirene espanso stampato, con bassi assorbimenti capillari con superficie goffrata e con tagli anti-tensioni sul lato esterno, conduttività termica λd=0,035 W/mk, massa volumica ca. 30 kg/m3, reazione al fuoco Euroclasse E, conforme alla normativa europea EN 13163, EPS-EN 13163-L2-W2-T2-S2-P4-DS(N)2-DS(70,-)1-CS(10)150-TR150-BS200, con marcatura CE, delle dimensione di 1000x500 mm x spess……mm.
RÖFIX W50 | Collante e rasante | Incollaggio dei pannelli isolanti mediante collante/rasante minerale RÖFIX W50 a base cemento grigio, sabbia calcarea pregiata, granulometria 0,8 mm, massa volumica 1.700 kg/m³. Il collante dovrà essere applicato sul retro del pannello isolante con il metodo a cordolo perimetrale (striscia di circa 5 cm, alta 2 cm) e tre punti centrali di circa 10 cm di diametro, coprendo almeno il 40% della superficie del pannello.
I pannelli dovranno essere posati con il lato lungo orizzontale, dal basso verso l’alto a giunti strettamente accostati e applicati sfalsati, facendo una costante verifica della planarità delle superfici. Sugli angoli dell’edificio, i pannelli dovranno essere accoppiati in modo alternato. In corrispondenza di angoli di finestre e porte dovranno essere utilizzati pannelli interi, ritagliati a misura al fine di evitare che i giunti verticali o orizzontali coincidano con gli angoli delle aperture.
RÖFIX W29+ PUR EX 3D | Profilo con rete premontata | In corrispondenza dei raccordi a serramenti, realizzare giunti a tenuta di pioggia battente, applicando profili di raccordo con guarnizione espandente, rete preaccoppiata e compensatore di dilatazioni 3D RÖFIX W29+ PUR EX 3D.
RÖFIX Nastro di guarnizione | Nastro di guarnizione | In corrispondenza di davanzali e copertine, nonché ad altri elementi costruttivi utilizzando nastro di guarnizione, espandente, impermeabile RÖFIX Nastro di guarnizione, con resistenza a temperature da -30 fino a +100 °C, resistenza alla pioggia battente fino a 600 Pa, classe di reazione al fuoco B1 (DIN 4102).
RÖFIX Profilo per giunto | Profili per giunti di dilatazione | I giunti strutturali di dilatazione della muratura dovranno essere rispettati e ripresi esattamente nello strato d’isolamento mediante l’inserimento di un apposito giunto di dilatazione RÖFIX Profilo per giunto costituito da profili angolari preaccoppiati con guaina di dilatazione e rete in fibra di vetro.
RÖFIX ROCKET | Tassello a vite - montaggio a incasso | Il fissaggio meccanico dei pannelli isolanti sarà realizzato con tasselli ad espansione RÖFIX ROCKET in poliammide con vite in acciaio termicamente protetto, con benestare tecnico europeo ETA (ETAG 014) per le categorie di supporto A-B-C-E, posati a filo dei pannelli o ad affondamento nell’isolante e ricoperti da RÖFIX Rondella di copertura in EPS. I tasselli dovranno essere posizionati in corrispondenza delle intersezioni tra i pannelli più uno posto centralmente. La quantità dei tasselli sarà di 6 pz/m² o maggiore in funzione dell’altezza dell’edificio e della zona di esposizione del vento. L’operazione di tassellatura dovrà essere eseguita dopo almeno 48-72 ore dalla posa dell’isolante e comunque a collante indurito.
RÖFIX NDS | Tassello con chiodo | Il fissaggio meccanico dei pannelli isolanti sarà realizzato con tasselli ad espansione RÖFIX NDS-8Z in poliammide con chiodo in acciaio termicamente protetto, con benestare tecnico europeo ETA (ETAG 014) per le categorie di supporto A-B-C. I tasselli dovranno essere posizionati in corrispondenza delle intersezioni tra i pannelli più uno posto centralmente. La quantità dei tasselli sarà di 6 pz/m² o maggiore in funzione dell’altezza dell’edificio e della zona di esposizione al vento. L’operazione di tassellatura dovrà essere eseguita dopo almeno 48-72 ore dalla posa dell’isolante e comunque a collante indurito.
RÖFIX Rete angolare | Profilo angolare | Su tutti gli spigoli del fabbricato, dovranno essere applicati i paraspigoli RÖFIX Rete angolare con rete in fibra di vetro pre-accoppiata, resistente agli alcali, posati mediante collante rasante.
RÖFIX Profilo di gocciolamento | Rete angolare di bordo con gocciolatoio | In corrispondenza di architravi di finestre, intradossi di balconi, e spigoli orizzontali dovranno essere applicati i profili RÖFIX Profilo di gocciolamento con rete pre-accoppiata ed elemento rompigoccia.
| Rete di rinforzo angoli aperture | In corrispondenza degli spigoli delle aperture (finestre/porte) verranno applicate, con un’inclinazione di 45°, delle strisce di rete in fibra di vetro delle dimensioni di 20x30 cm, aventi la funzione di prevenire la formazione di crepe diagonali.
RÖFIX W50 con Rete P50 | Rasatura armata con rete | La rasatura armata sarà realizzato con collante/rasante minerale RÖFIX W50 a base cemento, sabbia calcarea pregiata, granulometria 0,8 mm, massa volumica 1.700 kg/m³, permeabilità al vapore ca. 28, modulo elastico ca. 9500 N/mm². Nello strato di rasante precedentemente steso ed ancora fresco, dovrà essere annegata la rete d’armatura in fibra di vetro con appretto antialcalino, peso >150 g/m², dimensioni maglia 4x4 mm, RÖFIX P50, sovrapponendo i teli per almeno 10 cm. I teli di rete saranno posati in senso verticale dall’alto verso il basso, evitando la formazione di pieghe. La rete dovrà essere perfettamente ricoperta e trovarsi nel mezzo dello strato di rasatura. Lo spessore medio della rasatura armata cosi realizzata dovrà essere di 3 mm.
RÖFIX Rivestimento SiSi® | Rivestimento in pasta a base silicati-silossani | Dopo la completa essiccazione e stagionatura della rasatura verrà applicato in modo uniforme a pennello o rullo lo strato di fondo colorato, RÖFIX Primer PREMIUM. Attendere ca. 24 ore prima di applicare il rivestimento di finitura successiva. La finitura del sistema sarà realizzata con rivestimento a spessore in pasta a base silicati-silossani RÖFIX Rivestimento SiSi®, granulometria a scelta da 0,7 a 6 mm, bianco o colorato, altamente idrorepellente (assorbimento capillare di acqua W ≤ 0,15 Kg/m2h0,5), permeabile al vapore acqueo (µ=60) resistente agli agenti atmosferici, con protezione antialga e antimuffa. Applicazione con spatola in acciaio inox, spessore minimo corrispondente alla dimensione del granulo e successiva lavorazione con spatola in plastica secondo la struttura superficiale voluta. (Per rivestimenti con granulometria di 0,7 mm dovranno essere realizzati due strati). Il colore del rivestimento sarà scelto dalla D.L. Le tinte saranno caratterizzate da un indice di riflessione alla luce superiore al 25%, scelte tra i colori della mazzetta RÖFIX ColorDesign.
RÖFIX Rivestimento ai silossani PROTECT | Rivestimento in pasta ai silossani colorato | Dopo la completa essiccazione e stagionatura della rasatura verrà applicato in modo uniforme a pennello o rullo lo strato di fondo colorato, RÖFIX Primer PREMIUM. Attendere ca. 24 ore prima di applicare il rivestimento di finitura successiva. La finitura del sistema sarà realizzata con rivestimento a spessore in pasta a base silossani RÖFIX Rivestimento ai silossani PROTECT, granulometria a scelta da 0,7 a 3 mm, bianco o colorato, altamente idrorepellente (assorbimento capillare di acqua W ≤ 0,1 Kg/m2h0,5), permeabile al vapore acqueo (µ=60), resistente agli agenti atmosferici, con protezione antialga e antimuffa, steso nello spessore corrispondente alla dimensione del granulo con spatola in acciaio inossidabile e lavorata con spatola in plastica secondo la struttura superficiale voluta. (Per rivestimenti con granulometria di 0,7 mm dovranno essere realizzati due strati). Il colore del rivestimento sarà scelto dalla D.L. Le tinte saranno caratterizzate da un indice di riflessione alla luce superiore al 25%, scelte tra i colori della mazzetta RÖFIX ColorDesign.
RÖFIX Rivestimento Acril-Silossanico | Rivestimento in pasta acril-silossani colorato | Dopo la completa essiccazione e stagionatura della rasatura verrà applicato in modo uniforme a pennello o rullo lo strato di fondo colorato, RÖFIX Primer PREMIUM. Attendere ca. 24 ore prima di applicare il rivestimento di finitura successiva. La finitura del sistema sarà realizzata con rivestimento a spessore in pasta a base silossani RÖFIX Rivestimento acrilsilossanico granulometria a scelta da 0,7 a 1,5 mm, bianco o colorato, altamente idrorepellente (assorbimento capillare di acqua W ≤ 0,1 Kg/m2h0,5) permeabile al vapore acqueo (µ=100), resistente agli agenti atmosferici, con protezione antialga e antimuffa, steso nello spessore corrispondente alla dimensione del granulo con spatola in acciaio inossidabile e lavorata con spatola in plastica secondo la struttura superficiale voluta. (Per rivestimenti con granulometria di 0,7 mm dovranno essere realizzati due strati). Il colore del rivestimento sarà scelto dalla D.L. Le tinte saranno caratterizzate da un indice di riflessione alla luce superiore al 25%, scelte tra i colori della mazzetta RÖFIX ColorDesign.
RÖFIX Rivestimento acrilico | Rivestimento in pasta acrilico colorato | Dopo la completa essiccazione e stagionatura della rasatura verrà applicato in modo uniforme a pennello o rullo lo strato di fondo colorato, RÖFIX Primer PREMIUM. Attendere ca. 24 ore prima di applicare il rivestimento di finitura successiva. La finitura del sistema sarà realizzata con rivestimento a spessore in pasta a base acrilica RÖFIX Rivestimento acrilico granulometria a scelta da 0,7 a 3 mm, bianco o colorato, altamente idrorepellente (assorbimento capillare di acqua W ≤ 0,1 Kg/m2h0,5) permeabile al vapore acqueo (µ=150), resistente agli agenti atmosferici, con protezione antialga e antimuffa, steso nello spessore corrispondente alla dimensione del granulo con spatola in acciaio inossidabile e lavorata con spatola in plastica secondo la struttura superficiale voluta. (Per rivestimenti con granulometria di 0,7 mm dovranno essere realizzati due strati). Il colore del rivestimento sarà scelto dalla D.L. Le tinte saranno caratterizzate da un indice di riflessione alla luce superiore al 25%, scelte tra i colori della mazzetta RÖFIX ColorDesign.
RÖFIX Rivestimento ai silicati | Rivestimento in pasta a base silicati colorato | Dopo la completa essiccazione e stagionatura della rasatura verrà applicato in modo uniforme a pennello o rullo lo strato di fondo colorato, RÖFIX Primer PREMIUM. Attendere ca. 24 ore prima di applicare il rivestimento di finitura successiva. La finitura del sistema sarà realizzata con rivestimento a spessore in pasta a ai silicati RÖFIX Rivestimento ai silicati, granulometria a scelta da 0,7 a 3 mm, permeabile al vapore acqueo (µ=40), resistente agli agenti atmosferici (assorbimento capillare di acqua W ≤ 0,2 Kg/m2h0,5), con protezione antialga e antimuffa. Applicazione con spatola in acciaio inox, spessore minimo corrispondente alla dimensione del granulo e successiva lavorazione con spatola in plastica secondo la struttura superficiale voluta. (Per rivestimenti con granulometria di 0,7 mm dovranno essere realizzati due strati). Il colore del rivestimento sarà scelto dalla D.L. Le tinte saranno caratterizzate da un indice di riflessione alla luce superiore al 25%, scelte tra i colori della mazzetta RÖFIX ColorDesign.
RÖFIX 715 e pittura siliossanica | Rivestimento minerale pregiato e pittura ai silossani per esterni | Dopo la completa essiccazione e stagionatura della rasatura, la finitura del sistema sarà realizzata con rivestimento minerale pregiato, a base di calce/cemento bianco e sabbie marmoree di alta qualità, RÖFIX 715, granulometria a scelta, bianco o colorato. Applicazione con spatola in acciaio inox, spessore minimo corrispondente alla dimensione del granulo (con granulometria da 0,7 mm dovrà essere realizzato in due strati) e successiva lavorazione con spatola in plastica secondo la struttura superficiale voluta. Successiva applicazione di pittura silossanica per esterni RÖFIX PE 419 ETICS®, idrorepellente, permeabile al vapore ad elevata resistenza agli agenti atmosferici, con protettivo antialga-antimuffa. L’applicazione dovrà avvenire in due mani successive a rullo, pennello. Il colore della pittura sarà scelto dalla D.L. Le tinte saranno caratterizzate da un indice di riflessione alla luce superiore al 25%, scelte tra i colori della mazzetta RÖFIX ColorDesign.
RÖFIX OPTIFLEX® | Rasante impermeabilizzante | Nella zona a contatto con il terreno l’incollaggio dei pannelli isolanti e la successiva protezione della rasatura armata dovrà essere realizzata con rasante impermeabilizzante elastico bicomponente RÖFIX OPTIFLEX® a base di cemento e dispersione acquosa con riempitivi minerali. La rasatura impermeabilizzante dovrà avere uno spessore di min. 2 mm e dovrà raccordarsi alla impermeabilizzazione della muratura esistente. Lo strato impermeabile andrà comunque separato dal contatto diretto col terreno mediante idonea membrana bugnata (protezione meccanica contro il terreno).
| note | Per l’esecuzione vanno impiegati esclusivamente sistemi collaudati ed omologati ETA in conformità ai requisiti previsti dalle linea guida europea ETAG 004. Tutti i componenti del sistema dovranno essere forniti, senza alcuna esclusione, dal detentore dell’omologazione e da accessori da esso consigliati. La lavorazione deve essere effettuata da parte di personale qualificato in conformità alle direttive di lavorazione stabilite dal detentore del sistema. Rispettare le indicazioni delle schede tecniche dei singoli prodotti.

## FIRESTOP (LIGHT)
Le informazioni riportate sulla presente voce di capitolato corrispondono alle nostre attuali conoscenze ed esperienze. Nella fase applicativa alcuni valori possono variare in funzione alle condizioni di messa in opera, pertanto sarà cura dell’applicatore e/o acquirente verificare la corretta idoneità del prodotto, assumendosi ogni responsabilità derivante dall’uso. La ditta RÖFIX si riserva di apportare eventuali modifiche senza alcun preavviso. La presente versione annulla e sostituisce le precedenti. Edizione 01_170403.
Prodotto | Descrizione | Testo di capitolato
RÖFIX FIRESTOP LIGHT | Sistema di isolamento termico a cappotto in lana di roccia | Sistema d’isolamento termico a cappotto RÖFIX FIRESTOP LIGHT con pannelli in lana di roccia, omologato secondo ETAG 004, con Benestare Tecnico Europeo ETA 04/0078.
RÖFIX FIRESTOP 036 | Pannello isolante in lana di roccia (MW) | Applicazione di pannelli isolanti in lana di roccia RÖFIX FIRESTOP 036 conducibilità termica λd=0,036 W/mK, densità media 90 kg/m3 , permeabilità al vapore µ=1, resistenza a trazione > 10 kPa, reazione al fuoco Euroclasse A1 ”EN 13501-1”, conforme alla normativa europea EN 13162, MW-EN13162-T5-DS(70,90)-CS(10)20-TR10-WS-WL(P)-MU1, con marcatura CE, delle dimensioni di 1200x600 mm di … mm di spessore come da calcolo di progetto.
RÖFIX FIRESTOP 034 | Pannello isolante in lana di roccia (MW) | Applicazione di pannelli isolanti in lana di roccia, con lato esterno rivestito RÖFIX FIRESTOP 034 (MB), conducibilità termica λd=0,034 W/mK, densità media 80 kg/m3, permeabilità al vapore µ=1, resistenza a trazione > 7,5 kPa, reazione al fuoco Euroclasse A1 ”EN 13501-1”, conforme alla normativa europea EN 13162, MW-EN13162-T5-DS(T+)-DS(TH)-CS(10)20-TR7,5-WS-WL(P)-MU1, con marcatura CE, delle dimensioni di 1000x600 mm di … mm di spessore come da calcolo di progetto.
RÖFIX EPS-P BASE | Pannello isolante per zoccolature | In corrispondenza delle superfici sotto il livello del terreno e nella zona di zoccolatura maggiormente sollecitate da spruzzi d’acqua (altezza min. 30 cm) dovranno essere applicati specifici pannelli isolanti RÖFIX EPS-P BASE in polistirene espanso stampato, con bassi assorbimenti capillari con superficie goffrata e con tagli anti-tensioni sul lato esterno, conduttività termica λd=0,035 W/mk, massa volumica ca. 30 kg/m3, reazione al fuoco Euroclasse E, conforme alla normativa europea EN 13163, EPS-EN 13163-L2-W2-T2-S2-P4-DS(N)2-DS(70,-)1-CS(10)150-TR150-BS200, con marcatura CE, delle dimensione di 1000x500 mm x spess……mm.
RÖFIX Unistar® LIGHT | Collante e rasante (incollaggio) | Incollaggio dei pannelli isolanti mediante collante/rasante minerale RÖFIX Unistar® LIGHT a base cemento bianco, sabbia calcarea pregiata, inerte leggero in EPS, massa volumica 1.150 kg/m³, permeabilità al vapore μ ca. 20, modulo elastico ca. 3500 N/mm². Il collante dovrà essere applicato sul retro del pannello isolante con il metodo a cordolo perimetrale (striscia di circa 5 cm, alta 2 cm) e tre punti centrali di circa 10 cm di diametro, coprendo almeno il 40% della superficie del pannello oppure a tutta superficie con spatola dentata.
I pannelli dovranno essere posati con il lato lungo orizzontale, dal basso verso l’alto a giunti strettamente accostati e applicati sfalsati, facendo una costante verifica della planarità delle superfici. Sugli angoli dell’edificio, i pannelli dovranno essere accoppiati in modo alternato. In corrispondenza di angoli di finestre e porte dovranno essere utilizzati pannelli interi, ritagliati a misura al fine di evitare che i giunti verticali o orizzontali coincidano con gli angoli delle aperture.
RÖFIX W29+ PUR EX 3D | Profilo con rete premontata | In corrispondenza dei raccordi a serramenti, realizzare giunti a tenuta di pioggia battente, applicando profili di raccordo con guarnizione espandente, rete preaccoppiata e compensatore di dilatazioni 3D RÖFIX W29+ PUR EX 3D.
RÖFIX Nastro di guarnizione | Nastro di guarnizione | In corrispondenza di davanzali e copertine, nonché ad altri elementi costruttivi utilizzando nastro di guarnizione, espandente, impermeabile RÖFIX Nastro di guarnizione, con resistenza a temperature da -30 fino a +100 °C, resistenza alla pioggia battente fino a 600 Pa, classe di reazione al fuoco B1 (DIN 4102).
RÖFIX Profilo per giunto | Profili per giunti di dilatazione | I giunti strutturali di dilatazione della muratura dovranno essere rispettati e ripresi esattamente nello strato d’isolamento mediante l’inserimento di un apposito giunto di dilatazione RÖFIX Profilo per giunto costituito da profili angolari preaccoppiati con guaina di dilatazione e rete in fibra di vetro.
RÖFIX ROCKET | Tassello a vite - montaggio a incasso | Il fissaggio meccanico dei pannelli isolanti sarà realizzato con tasselli ad espansione RÖFIX ROCKET in poliammide con vite in acciaio termicamente protetto, con benestare tecnico europeo ETA (ETAG 014) per le categorie di supporto A-B-C-E, posati a filo dei pannelli o ad affondamento nell’isolante e ricoperti da RÖFIX Rondella di copertura in lana di roccia. I tasselli dovranno essere posizionati con schema di posa a W, con numero pari a 6 pz/m² o maggiore in funzione dell’altezza dell’edificio e della zona di esposizione ai carichi del vento. L’operazione di tassellatura dovrà essere eseguita dopo almeno 48-72 ore dalla posa dell’isolante e comunque a collante indurito.
RÖFIX NDS | Tassello con chiodo | Il fissaggio meccanico dei pannelli isolanti sarà realizzato con tasselli ad espansione RÖFIX NDS-8Z in poliammide con chiodo in acciaio termicamente protetto, con benestare tecnico europeo ETA (ETAG 014) per le categorie di supporto A-B-C. I tasselli dovranno essere posizionati con schema di posa a W, con numero pari a 6 pz/m² o maggiore in funzione dell’altezza dell’edificio e della zona di esposizione ai carichi del vento. L’operazione di tassellatura dovrà essere eseguita dopo almeno 48-72 ore dalla posa dell’isolante e comunque a collante indurito.
RÖFIX Rete angolare | Profilo angolare | Su tutti gli spigoli del fabbricato, dovranno essere applicati i paraspigoli RÖFIX Rete angolare con rete in fibra di vetro pre-accoppiata, resistente agli alcali, posati mediante collante rasante.
RÖFIX Profilo di gocciolamento | Rete angolare di bordo con gocciolatoio | In corrispondenza di architravi di finestre, intradossi di balconi, e spigoli orizzontali dovranno essere applicati i profili RÖFIX Profilo di gocciolamento con rete pre-accoppiata ed elemento rompigoccia.
| Rete di rinforzo angoli aperture | In corrispondenza degli spigoli delle aperture (finestre/porte) verranno applicate, con un’inclinazione di 45°, delle strisce di rete in fibra di vetro delle dimensioni di 20x30 cm, aventi la funzione di prevenire la formazione di crepe diagonali.
RÖFIX Unistar® LIGHT con Rete P50 | Rasatura armata con rete | La rasatura armata sarà realizzata con collante/rasante minerale RÖFIX Unistar® LIGHT a base cemento bianco, sabbia calcarea pregiata, inerte leggero in EPS, massa volumica 1.150 kg/m³, permeabilità al vapore μ ca. 20, modulo elastico ca. 3500 N/mm². Nello strato di rasante precedentemente steso ed ancora fresco, dovrà essere annegata la rete d’armatura in fibra di vetro con appretto antialcalino, peso >150 g/m², dimensioni maglia 4x4 mm, RÖFIX P50, sovrapponendo i teli per almeno 10 cm. I teli di rete saranno posati in senso verticale dall’alto verso il basso, evitando la formazione di pieghe. La rete dovrà essere perfettamente ricoperta e trovarsi nel terzo esterno dello stato di rasatura. Lo spessore medio della rasatura armata cosi realizzata non dovrà essere inferiore a 5 mm.
RÖFIX Rivestimento SiSi® | Rivestimento in pasta a base silicati-silossani | Dopo la completa essiccazione e stagionatura della rasatura verrà applicato in modo uniforme a pennello o rullo lo strato di fondo colorato, RÖFIX Primer PREMIUM. Attendere ca. 24 ore prima di applicare il rivestimento di finitura successiva. La finitura del sistema sarà realizzata con rivestimento a spessore in pasta a base silicati-silossani RÖFIX Rivestimento SiSi®, granulometria a scelta da 0,7 a 6 mm, bianco o colorato, altamente idrorepellente (assorbimento capillare di acqua W ≤ 0,15 Kg/m2h0,5), permeabile al vapore acqueo (µ=60) resistente agli agenti atmosferici, con protezione antialga e antimuffa. Applicazione con spatola in acciaio inox, spessore minimo corrispondente alla dimensione del granulo e successiva lavorazione con spatola in plastica secondo la struttura superficiale voluta. (Per rivestimenti con granulometria di 0,7 mm dovranno essere realizzati due strati). Il colore del rivestimento sarà scelto dalla D.L. Le tinte saranno caratterizzate da un indice di riflessione alla luce superiore al 25%, scelte tra i colori della mazzetta RÖFIX ColorDesign.
RÖFIX Rivestimento ai silossani PROTECT | Rivestimento in pasta ai silossani colorato | Dopo la completa essiccazione e stagionatura della rasatura verrà applicato in modo uniforme a pennello o rullo lo strato di fondo colorato, RÖFIX Primer PREMIUM. Attendere ca. 24 ore prima di applicare il rivestimento di finitura successiva. La finitura del sistema sarà realizzata con rivestimento a spessore in pasta a base silossani RÖFIX Rivestimento ai silossani PROTECT, granulometria a scelta da 0,7 a 3 mm, bianco o colorato, altamente idrorepellente (assorbimento capillare di acqua W ≤ 0,1 Kg/m2h0,5), permeabile al vapore acqueo (µ=60), resistente agli agenti atmosferici, con protezione antialga e antimuffa, steso nello spessore corrispondente alla dimensione del granulo con spatola in acciaio inossidabile e lavorata con spatola in plastica secondo la struttura superficiale voluta. (Per rivestimenti con granulometria di 0,7 mm dovranno essere realizzati due strati). Il colore del rivestimento sarà scelto dalla D.L. Le tinte saranno caratterizzate da un indice di riflessione alla luce superiore al 25%, scelte tra i colori della mazzetta RÖFIX ColorDesign.
RÖFIX Rivestimento ai silicati | Rivestimento in pasta a base silicati colorato | Dopo la completa essiccazione e stagionatura della rasatura verrà applicato in modo uniforme a pennello o rullo lo strato di fondo colorato, RÖFIX Primer PREMIUM. Attendere ca. 24 ore prima di applicare il rivestimento di finitura successiva. La finitura del sistema sarà realizzata con rivestimento a spessore in pasta a ai silicati RÖFIX Rivestimento ai silicati, granulometria a scelta da 0,7 a 3 mm, permeabile al vapore acqueo (µ=40), resistente agli agenti atmosferici (assorbimento capillare di acqua W ≤ 0,2 Kg/m2h0,5), con protezione antialga e antimuffa. Applicazione con spatola in acciaio inox, spessore minimo corrispondente alla dimensione del granulo e successiva lavorazione con spatola in plastica secondo la struttura superficiale voluta. (Per rivestimenti con granulometria di 0,7 mm dovranno essere realizzati due strati). Il colore del rivestimento sarà scelto dalla D.L. Le tinte saranno caratterizzate da un indice di riflessione alla luce superiore al 25%, scelte tra i colori della mazzetta RÖFIX ColorDesign.
RÖFIX 715 e pittura siliossanica | Rivestimento minerale pregiato e pittura ai silossani per esterni | Dopo la completa essiccazione e stagionatura, la finitura del sistema sarà realizzata con rivestimento minerale pregiato, a base di calce/cemento bianco e sabbie marmoree di alta qualità, RÖFIX 715, granulometria a scelta, bianco o colorato. Applicazione con spatola in acciaio inox, spessore minimo corrispondente alla dimensione del granulo (con granulometria da 0,7 mm dovrà essere realizzato in due strati) e successiva lavorazione con spatola in plastica secondo la struttura superficiale voluta. Successiva applicazione di pittura silossanica per esterni RÖFIX PE 419 ETICS®, idrorepellente, permeabile al vapore ad elevata resistenza agli agenti atmosferici, con protettivo antialga-antimuffa. L’applicazione dovrà avvenire in due mani successive a rullo, pennello. Il colore della pittura sarà scelto dalla D.L. Le tinte saranno caratterizzate da un indice di riflessione alla luce superiore al 25%, scelte tra i colori della mazzetta RÖFIX ColorDesign.
RÖFIX 750 e pittura siliossanica | Rivestimento a cazzuola e pittura silossanica per esterni | Dopo la completa essiccazione e stagionatura, la finitura del sistema sarà realizzata con rivestimento minerale pregiato, a base di calce/cemento bianco e pietra pomice, CR-CS II-W2, conforme a EN 998-1 minerale RÖFIX 750, granulometria 4-7mm, bianco o colorato. Stendere un sottile strato di collante di sistema e applicare fresco su fresco il rivestimento RÖFIX 750 con la tecnica di applicazione a cazzuola. Ad essicazione avvenuta, successiva applicazione di pittura silossanica per esterni RÖFIX PE 419 ETICS®, idrorepellente, permeabile al vapore ad elevata resistenza agli agenti atmosferici, con protettivo antialga-antimuffa. L’applicazione dovrà avvenire in due mani successive a rullo, pennello. Il colore della pittura sarà scelto dalla D.L. Le tinte saranno caratterizzate da un indice di riflessione alla luce superiore al 25%, scelte tra i colori della mazzetta RÖFIX ColorDesign.
RÖFIX 773 | Rivestimento rustico a medio spessore | Dopo la completa essiccazione e stagionatura, la finitura del sistema sarà realizzata mediante rivestimento minerale pregiato a medio spessore con struttura rustica RÖFIX 773 a base di calce -cemento bianco e inerti selezionati, idrofobizzato, con caratteristiche igroattive, massa volumica 1650 kg/m3, permeabilità al vapore acqueo µ=20, assorbimento d’acqua W2, reazione al fuoco Euroclasse A1, conforme a EN 998-1, granulometria di 2mm o 4 mm, Applicazione del rivestimento in due strati con uno spessore complessivo di circa 6-8 mm, successivamente lavorato tramite raschiatura superficiale per ottenere l’aspetto rustico desiderato. Bianco o colorato scelto dalla D.L. ( secondo colori standard Stoneline o secondo mazzetta RÖFIX Color Design - tinte MEP caratterizzate da un indice di riflessione alla luce superiore al 25%. Dovrà essere predisposto specifico campione colore e approvato dalla D.L.)
RÖFIX OPTIFLEX® | Rasante impermeabilizzante | Nella zona a contatto con il terreno l’incollaggio dei pannelli isolanti e la successiva protezione della rasatura armata dovrà essere realizzata rasante impermeabilizzante elastico bicomponente RÖFIX OPTIFLEX® a base di cemento e dispersione acquosa con riempitivi minerali. La rasatura impermeabilizzante dovrà avere uno spessore di min. 2 mm e dovrà raccordarsi alla impermeabilizzazione della muratura esistente. Lo strato impermeabile andrà comunque separato dal contatto diretto col terreno mediante idonea membrana bugnata (protezione meccanica contro il terreno).

## FIRESTOP (BASIC)
Le informazioni riportate sulla presente voce di capitolato corrispondono alle nostre attuali conoscenze ed esperienze. Nella fase applicativa alcuni valori possono variare in funzione alle condizioni di messa in opera, pertanto sarà cura dell’applicatore e/o acquirente verificare la corretta idoneità del prodotto, assumendosi ogni responsabilità derivante dall’uso. La ditta RÖFIX si riserva di apportare eventuali modifiche senza alcun preavviso. La presente versione annulla e sostituisce le precedenti. Edizione 01_170403.
Prodotto | Descrizione | Testo di capitolato
RÖFIX FIRESTOP | Sistema di isolamento termico a cappotto in lana di roccia | Sistema d’isolamento termico a cappotto RÖFIX FIRESTOP con pannelli in lana di roccia, omologato secondo ETAG 004, con Benestare Tecnico Europeo ETA 04/0078.
RÖFIX FIRESTOP 036 | Pannello isolante in lana di roccia (MW) | Applicazione di pannelli isolanti in lana di roccia RÖFIX FIRESTOP 036 conducibilità termica λd=0,036 W/mK, densità media 90 kg/m3 , permeabilità al vapore µ=1, resistenza a trazione > 10 kPa, reazione al fuoco Euroclasse A1 ”EN 13501-1”, conforme alla normativa europea EN 13162, MW-EN13162-T5-DS(70,90)-CS(10)20-TR10-WS-WL(P)-MU1, con marcatura CE, delle dimensioni di 1200x600 mm di … mm di spessore come da calcolo di progetto.
RÖFIX FIRESTOP 034 | Pannello isolante in lana di roccia (MW) | Applicazione di pannelli isolanti in lana di roccia, con lato esterno rivestito RÖFIX FIRESTOP 034 (MB), conducibilità termica λd=0,034 W/mK, densità media 80 kg/m3, permeabilità al vapore µ=1, resistenza a trazione > 7,5 kPa, reazione al fuoco Euroclasse A1 ”EN 13501-1”, conforme alla normativa europea EN 13162, MW-EN13162-T5-DS(T+)-DS(TH)-CS(10)20-TR7,5-WS-WL(P)-MU1, con marcatura CE, delle dimensioni di 1000x600 mm di … mm di spessore come da calcolo di progetto.
RÖFIX EPS-P BASE | Pannello isolante per zoccolature | In corrispondenza delle superfici sotto il livello del terreno e nella zona di zoccolatura maggiormente sollecitate da spruzzi d’acqua (altezza min. 30 cm) dovranno essere applicati specifici pannelli isolanti RÖFIX EPS-P BASE in polistirene espanso stampato, con bassi assorbimenti capillari con superficie goffrata e con tagli anti-tensioni sul lato esterno, conduttività termica λd=0,035 W/mk, massa volumica ca. 30 kg/m3, reazione al fuoco Euroclasse E, conforme alla normativa europea EN 13163, EPS-EN 13163-L2-W2-T2-S2-P4-DS(N)2-DS(70,-)1-CS(10)150-TR150-BS200, con marcatura CE, delle dimensione di 1000x500 mm x spess……mm.
RÖFIX Unistar® BASIC | Collante e rasante (incollaggio) | Incollaggio dei pannelli isolanti mediante collante/rasante minerale RÖFIX Unistar® BASIC a base calce/cemento, sabbia calcarea pregiata, granulometria 1,2 mm, massa volumica 1.650 kg/m³, permeabilità al vapore μ=15, modulo elastico ca. 4000 N/mm². Il collante dovrà essere applicato sul retro del pannello isolante con il metodo a cordolo perimetrale (striscia di circa 5 cm, alta 2 cm) e tre punti centrali di circa 10 cm di diametro, coprendo almeno il 40% della superficie del pannello, oppure a tutta superficie con spatola dentata.
I pannelli dovranno essere posati con il lato lungo orizzontale, dal basso verso l’alto a giunti strettamente accostati e applicati sfalsati, facendo una costante verifica della planarità delle superfici. Sugli angoli dell’edificio, i pannelli dovranno essere accoppiati in modo alternato. In corrispondenza di angoli di finestre e porte dovranno essere utilizzati pannelli interi, ritagliati a misura al fine di evitare che i giunti verticali o orizzontali coincidano con gli angoli delle aperture.
RÖFIX W29+ PUR EX 3D | Profilo con rete premontata | In corrispondenza dei raccordi a serramenti, realizzare giunti a tenuta di pioggia battente, applicando profili di raccordo con guarnizione espandente, rete preaccoppiata e compensatore di dilatazioni 3D RÖFIX W29+ PUR EX 3D.
RÖFIX Nastro di guarnizione | Nastro di guarnizione | In corrispondenza di davanzali e copertine, nonché ad altri elementi costruttivi utilizzando nastro di guarnizione, espandente, impermeabile RÖFIX Nastro di guarnizione, con resistenza a temperature da -30 fino a +100 °C, resistenza alla pioggia battente fino a 600 Pa, classe di reazione al fuoco B1 (DIN 4102).
RÖFIX Profilo per giunto | Profili per giunti di dilatazione | I giunti strutturali di dilatazione della muratura dovranno essere rispettati e ripresi esattamente nello strato d’isolamento mediante l’inserimento di un apposito giunto di dilatazione RÖFIX Profilo per giunto costituito da profili angolari preaccoppiati con guaina di dilatazione e rete in fibra di vetro.
RÖFIX ROCKET | Tassello a vite - montaggio a incasso | Il fissaggio meccanico dei pannelli isolanti sarà realizzato con tasselli ad espansione RÖFIX ROCKET in poliammide con vite in acciaio termicamente protetto, con benestare tecnico europeo ETA (ETAG 014) per le categorie di supporto A-B-C-E, posati a filo dei pannelli o ad affondamento nell’isolante e ricoperti da RÖFIX Rondella di copertura in lana di roccia. I tasselli dovranno essere posizionati con schema di posa a W, con numero pari a 6 pz/m² o maggiore in funzione dell’altezza dell’edificio e della zona di esposizione ai carichi del vento. L’operazione di tassellatura dovrà essere eseguita dopo almeno 48-72 ore dalla posa dell’isolante e comunque a collante indurito.
RÖFIX NDS | Tassello con chiodo | Il fissaggio meccanico dei pannelli isolanti sarà realizzato con tasselli ad espansione RÖFIX NDS-8Z in poliammide con chiodo in acciaio termicamente protetto, con benestare tecnico europeo ETA (ETAG 014) per le categorie di supporto A-B-C. I tasselli dovranno essere posizionati con schema di posa a W, con numero pari a 6 pz/m² o maggiore in funzione dell’altezza dell’edificio e della zona di esposizione ai carichi del vento. L’operazione di tassellatura dovrà essere eseguita dopo almeno 48-72 ore dalla posa dell’isolante e comunque a collante indurito.
RÖFIX Rete angolare | Profilo angolare | Su tutti gli spigoli del fabbricato, dovranno essere applicati i paraspigoli RÖFIX Rete angolare con rete in fibra di vetro pre-accoppiata, resistente agli alcali, posati mediante collante rasante.
RÖFIX Profilo di gocciolamento | Rete angolare di bordo con gocciolatoio | In corrispondenza di architravi di finestre, intradossi di balconi, e spigoli orizzontali dovranno essere applicati i profili RÖFIX Profilo di gocciolamento con rete pre-accoppiata ed elemento rompigoccia.
| Rete di rinforzo angoli aperture | In corrispondenza degli spigoli delle aperture (finestre/porte) verranno applicate, con un’inclinazione di 45°, delle strisce di rete in fibra di vetro delle dimensioni di 20x30 cm, aventi la funzione di prevenire la formazione di crepe diagonali.
RÖFIX Unistar® BASIC con rete P50 | Rasatura armata con rete | La rasatura armata sarà realizzata con collante/rasante minerale RÖFIX Unistar® BASIC a base calce/cemento, sabbia calcarea pregiata, granulometria 1,2 mm, massa volumica 1.650 kg/m³, permeabilità al vapore µ=15, modulo elastico ca. 4000 N/mm². Nello strato di rasante precedentemente steso ed ancora fresco, dovrà essere annegata la rete d’armatura in fibra di vetro con appretto antialcalino, peso >150 g/m², dimensioni maglia 4x4 mm, RÖFIX P50, sovrapponendo i teli per almeno 10 cm. I teli di rete saranno posati in senso verticale dall’alto verso il basso, evitando la formazione di pieghe. La rete dovrà essere perfettamente ricoperta e trovarsi nel terzo esterno dello stato di rasatura. Lo spessore medio della rasatura armata cosi realizzata non dovrà essere inferiore a 5 mm.
RÖFIX Rivestimento SiSi® | Rivestimento in pasta a base silicati-silossani | Dopo la completa essiccazione e stagionatura della rasatura verrà applicato in modo uniforme a pennello o rullo lo strato di fondo colorato, RÖFIX Primer PREMIUM. Attendere ca. 24 ore prima di applicare il rivestimento di finitura successiva. La finitura del sistema sarà realizzata con rivestimento a spessore in pasta a base silicati-silossani RÖFIX Rivestimento SiSi®, granulometria a scelta da 0,7 a 6 mm,bianco o colorato, altamente idrorepellente (assorbimento capillare di acqua W ≤ 0,15 Kg/m2h0,5), permeabile al vapore acqueo (µ=60) resistente agli agenti atmosferici, con protezione antialga e antimuffa. Applicazione con spatola in acciaio inox, spessore minimo corrispondente alla dimensione del granulo e successiva lavorazione con spatola in plastica secondo la struttura superficiale voluta. (Per rivestimenti con granulometria di 0,7 mm dovranno essere realizzati due strati). Il colore del rivestimento sarà scelto dalla D.L. Le tinte saranno caratterizzate da un indice di riflessione alla luce superiore al 25%, scelte tra i colori della mazzetta RÖFIX ColorDesign.
RÖFIX Rivestimento ai silossani PROTECT | Rivestimento in pasta ai silossani colorato | Dopo la completa essiccazione e stagionatura della rasatura verrà applicato in modo uniforme a pennello o rullo lo strato di fondo colorato, RÖFIX Primer PREMIUM. Attendere ca. 24 ore prima di applicare il rivestimento di finitura successiva. La finitura del sistema sarà realizzata con rivestimento a spessore in pasta a base silossani RÖFIX Rivestimento ai silossani PROTECT, granulometria a scelta da 0,7 a 3 mm, bianco o colorato, altamente idrorepellente (assorbimento capillare di acqua W ≤ 0,1 Kg/m2h0,5), permeabile al vapore acqueo (µ=60), resistente agli agenti atmosferici, con protezione antialga e antimuffa, steso nello spessore corrispondente alla dimensione del granulo con spatola in acciaio inossidabile e lavorata con spatola in plastica secondo la struttura superficiale voluta. (Per rivestimenti con granulometria di 0,7 mm dovranno essere realizzati due strati). Il colore del rivestimento sarà scelto dalla D.L. Le tinte saranno caratterizzate da un indice di riflessione alla luce superiore al 25%, scelte tra i colori della mazzetta RÖFIX ColorDesign.
RÖFIX Rivestimento ai silicati | Rivestimento in pasta a base silicati colorato | Dopo la completa essiccazione e stagionatura della rasatura verrà applicato in modo uniforme a pennello o rullo lo strato di fondo colorato, RÖFIX Primer PREMIUM. Attendere ca. 24 ore prima di applicare il rivestimento di finitura successiva. La finitura del sistema sarà realizzata con rivestimento a spessore in pasta a ai silicati RÖFIX Rivestimento ai silicati, granulometria a scelta da 0,7 a 3 mm, permeabile al vapore acqueo (µ=40), resistente agli agenti atmosferici (assorbimento capillare di acqua W ≤ 0,2 Kg/m2h0,5), con protezione antialga e antimuffa. Applicazione con spatola in acciaio inox, spessore minimo corrispondente alla dimensione del granulo e successiva lavorazione con spatola in plastica secondo la struttura superficiale voluta. (Per rivestimenti con granulometria di 0,7 mm dovranno essere realizzati due strati). Il colore del rivestimento sarà scelto dalla D.L. Le tinte saranno caratterizzate da un indice di riflessione alla luce superiore al 25%, scelte tra i colori della mazzetta RÖFIX ColorDesign.
RÖFIX 715 e pittura siliossanica | Rivestimento minerale pregiato e pittura ai silossani per esterni | Dopo la completa essiccazione e stagionatura, la finitura del sistema sarà realizzata con rivestimento minerale pregiato, a base di calce/cemento bianco e sabbie marmoree di alta qualità, RÖFIX 715, granulometria a scelta, bianco o colorato. Applicazione con spatola in acciaio inox, spessore minimo corrispondente alla dimensione del granulo (con granulometria da 0,7 mm dovrà essere realizzato in due strati) e successiva lavorazione con spatola in plastica secondo la struttura superficiale voluta. Successiva applicazione di pittura silossanica per esterni RÖFIX PE 419 ETICS®, idrorepellente, permeabile al vapore ad elevata resistenza agli agenti atmosferici, con protettivo antialga-antimuffa. L’applicazione dovrà avvenire in due mani successive a rullo, pennello. Il colore della pittura sarà scelto dalla D.L. Le tinte saranno caratterizzate da un indice di riflessione alla luce superiore al 25%, scelte tra i colori della mazzetta RÖFIX ColorDesign.
RÖFIX OPTIFLEX® | Rasante impermeabilizzante | Nella zona a contatto con il terreno l’incollaggio dei pannelli isolanti e la successiva protezione della rasatura armata dovrà essere realizzata con rasante impermeabilizzante elastico bicomponente RÖFIX OPTIFLEX® a base di cemento e dispersione acquosa con riempitivi minerali. La rasatura impermeabilizzante dovrà avere uno spessore di min. 2 mm e dovrà raccordarsi alla impermeabilizzazione della muratura esistente. Lo strato impermeabile andrà comunque separato dal contatto diretto col terreno mediante idonea membrana bugnata (protezione meccanica contro il terreno).

## MINOPOR
Le informazioni riportate sulla presente voce di capitolato corrispondono alle nostre attuali conoscenze ed esperienze. Nella fase applicativa alcuni valori possono variare in funzione alle condizioni di messa in opera, pertanto sarà cura dell’applicatore e/o acquirente verificare la corretta idoneità del prodotto, assumendosi ogni responsabilità derivante dall’uso. La ditta RÖFIX si riserva di apportare eventuali modifiche senza alcun preavviso. La presente versione annulla e sostituisce le precedenti. Edizione 01_170403.
Prodotto | Descrizione | Testo di capitolato
RÖFIX MINOPOR® | Sistema di isolamento termico a cappotto in idrati di silicato di calcio | Sistema d’isolamento termico a cappotto RÖFIX MINOPOR® con pannelli a base di idrati di silicato di calcio, con Benestare Tecnico Europeo ETA 06/0184, secondo ETAG 004. Sistema certificato natureplus.
RÖFIX MINOPOR® | Pannello isolante in idrati di silicati di calcio | Applicazione di pannelli isolanti minerali incombustibili, a base di idrati di silicato di calcio RÖFIX MINOPOR®, conducibilità termica λd=0,045 W/mK, massa volumica ca 115 Kg/m³, permeabilità al vapore µ=3, resistenza a compressione >300 kPa, resistenza a trazione 80 kPa, reazione al fuoco Euroclasse A1 (EN 13501-1), con benestare tecnico europeo ETA, delle dimensioni di 600x390 mm di … mm di spessore come da calcolo di progetto.
RÖFIX EPS-P BASE | Pannello isolante per zoccolature | In corrispondenza delle superfici sotto il livello del terreno e nella zona di zoccolatura maggiormente sollecitate da spruzzi d’acqua (altezza min. 30 cm) dovranno essere applicati specifici pannelli isolanti RÖFIX EPS-P BASE in polistirene espanso stampato, con bassi assorbimenti capillari con superficie goffrata e con tagli anti-tensioni sul lato esterno, conduttività termica λd=0,035 W/mk, massa volumica ca. 30 kg/m3, reazione al fuoco Euroclasse E, conforme alla normativa europea EN 13163, EPS-EN 13163-L2-W2-T2-S2-P4-DS(N)2-DS(70,-)1-CS(10)150-TR150-BS200, con marcatura CE, delle dimensione di 1000x500 mm x spess……mm. (Per l’incollaggio e la rasatura dei pannelli in EPS-P di zoccolatura dovrà essere utilizzato il collante/rasante impermeabilizzante RÖFIX OPTIFLEX® o collanti di sistema per pannelli in EPS).
RÖFIX Unistar® POR | Collante e rasante (incollaggio) | Incollaggio dei pannelli isolanti mediante collante/rasante minerale RÖFIX Unistar® POR a base calce e cemento bianco, sabbia calcarea pregiata e inerte minerale leggero, granulometria 1,2 mm, massa volumica 1.150 kg/m³, permeabilità al vapore µ= 13. Il collante dovrà essere applicato sul retro del pannello isolante con il metodo a cordolo perimetrale (striscia di circa 5 cm, alta 2 cm) e tre punti centrali di circa 10 cm di diametro, coprendo almeno il 70% della superficie del pannello, oppure a tutta superficie tramite spatola dentata.
I pannelli in idrati di silicato di calcio dovranno essere posati a giunti strettamente accostati e applicati sfalsati, facendo una costante verifica della planarità delle superfici. Eventuali giunti aperti tra i pannelli superiori ai 2 mm o buchi dovranno essere riempiti con specifica malta alleggerita di riempimento RÖFIX MINOFILL e non con malta rasante. Anche in corrispondenza degli angoli dell’edificio, i pannelli dovranno essere accoppiati in modo alternato. In corrispondenza di angoli di finestre e porte dovranno essere utilizzati pannelli interi, ritagliati a misura al fine di evitare che i giunti verticali o orizzontali coincidano con gli angoli delle aperture. Eventuali piccole irregolarità di planarità trai pannelli andranno eliminate mediante levigatura prima della rasatura armata.
RÖFIX W29+ PUR EX 3D | Profilo con rete premontata | In corrispondenza dei raccordi a serramenti, realizzare giunti a tenuta di pioggia battente, applicando profili di raccordo con guarnizione espandente, rete preaccoppiata e compensatore di dilatazioni 3D RÖFIX W29+ PUR EX 3D.
RÖFIX Nastro di guarnizione | Nastro di guarnizione | In corrispondenza di davanzali e copertine, nonché ad altri elementi costruttivi utilizzando nastro di guarnizione, espandente, impermeabile RÖFIX Nastro di guarnizione, con resistenza a temperature da -30 fino a +100 °C, resistenza alla pioggia battente fino a 600 Pa, classe di reazione al fuoco B1 (DIN 4102).
RÖFIX Profilo per giunto | Profili per giunti di dilatazione | I giunti strutturali di dilatazione della muratura dovranno essere rispettati e ripresi esattamente nello strato d’isolamento mediante l’inserimento di un apposito giunto di dilatazione RÖFIX Profilo per giunto costituito da profili angolari preaccoppiati con guaina di dilatazione e rete in fibra di vetro.
RÖFIX ROCKET | Tassello a vite | Il fissaggio meccanico dei pannelli isolanti sarà realizzato con tasselli ad espansione RÖFIX ROCKET in poliammide con vite in acciaio termicamente protetto, con benestare tecnico europeo ETA (ETAG 014) per le categorie di supporto A-B-C-E. Dovrà essere posizionato centralmente un tassello per ogni pannello con una quantità di tasselli pari a circa 4,25 pz/m² o maggiore in funzione dell’altezza dell’edificio e della zona di esposizione del vento. L’operazione di tassellatura dovrà essere eseguita dopo almeno 48-72 ore dalla posa dell’isolante e comunque a collante indurito.
RÖFIX Rete angolare | Profilo angolare | Su tutti gli spigoli del fabbricato, dovranno essere applicati i paraspigoli RÖFIX Rete angolare con rete in fibra di vetro pre-accoppiata, resistente agli alcali, posati mediante collante rasante.
RÖFIX Profilo di gocciolamento | Rete angolare di bordo con gocciolatoio | In corrispondenza di architravi di finestre, intradossi di balconi, e spigoli orizzontali dovranno essere applicati i profili RÖFIX Profilo di gocciolamento con rete pre-accoppiata ed elemento rompigoccia.
| Rete di rinforzo angoli aperture | In corrispondenza degli spigoli delle aperture (finestre/porte) verranno applicate, con un’inclinazione di 45°, delle strisce di rete in fibra di vetro delle dimensioni di 20x30 cm, aventi la funzione di prevenire la formazione di crepe diagonali.
RÖFIX Unistar® POR con rete P50 | Rasatura armata con rete | La rasatura armata sarà realizzato con collante/rasante minerale RÖFIX Unistar® POR a base calce e cemento bianco, sabbia calcarea pregiata e inerte minerale leggero, granulometria 1,2 mm, massa volumica 1.150 kg/m³, permeabilità al vapore µ= 13. Nello strato di rasante precedentemente steso sull’isolante ed ancora fresco, dovrà essere annegata la rete d’armatura in fibra di vetro con appretto antialcalino, peso >150 g/m², dimensioni maglia 4x4 mm, RÖFIX P50, sovrapponendo i teli per almeno 10 cm. I teli di rete saranno posati in senso verticale dall’alto verso il basso, evitando la formazione di pieghe. La rete dovrà essere perfettamente ricoperta e trovarsi nel terzo esterno dello stato di rasatura. Lo spessore medio della rasatura armata cosi realizzata dovrà essere di 5 mm.
RÖFIX Rivestimento SiSi® | Rivestimento in pasta a base silicati-silossani | Dopo la completa essiccazione e stagionatura della rasatura verrà applicato in modo uniforme a pennello o rullo lo strato di fondo colorato, RÖFIX Primer PREMIUM. Attendere ca. 24 ore prima di applicare il rivestimento di finitura successiva. La finitura del sistema sarà realizzata con rivestimento a spessore in pasta a base silicati-silossani RÖFIX Rivestimento SiSi®, granulometria a scelta da 0,7 a 6 mm, bianco o colorato, altamente idrorepellente (assorbimento capillare di acqua W ≤ 0,15 Kg/m2h0,5), permeabile al vapore acqueo (µ=60) resistente agli agenti atmosferici, con protezione antialga e antimuffa. Applicazione con spatola in acciaio inox, spessore minimo corrispondente alla dimensione del granulo e successiva lavorazione con spatola in plastica secondo la struttura superficiale voluta. (Per rivestimenti con granulometria di 0,7 mm dovranno essere realizzati due strati). Il colore del rivestimento sarà scelto dalla D.L. Le tinte saranno caratterizzate da un indice di riflessione alla luce superiore al 25%, scelte tra i colori della mazzetta RÖFIX ColorDesign.
RÖFIX Rivestimento ai silossani PROTECT | Rivestimento in pasta ai silossani colorato | Dopo la completa essiccazione e stagionatura della rasatura verrà applicato in modo uniforme a pennello o rullo lo strato di fondo colorato, RÖFIX Primer PREMIUM. Attendere ca. 24 ore prima di applicare il rivestimento di finitura successiva. La finitura del sistema sarà realizzata con rivestimento a spessore in pasta a base silossani RÖFIX Rivestimento ai silossani PROTECT, granulometria a scelta da 0,7 a 3 mm, bianco o colorato, altamente idrorepellente (assorbimento capillare di acqua W ≤ 0,1 Kg/m2h0,5), permeabile al vapore acqueo (µ=60), resistente agli agenti atmosferici, con protezione antialga e antimuffa, steso nello spessore corrispondente alla dimensione del granulo con spatola in acciaio inossidabile e lavorata con spatola in plastica secondo la struttura superficiale voluta. (Per rivestimenti con granulometria di 0,7 mm dovranno essere realizzati due strati). Il colore del rivestimento sarà scelto dalla D.L. Le tinte saranno caratterizzate da un indice di riflessione alla luce superiore al 25%, scelte tra i colori della mazzetta RÖFIX ColorDesign.
RÖFIX Rivestimento ai silicati | Rivestimento in pasta a base silicati colorato | Dopo la completa essiccazione e stagionatura della rasatura verrà applicato in modo uniforme a pennello o rullo lo strato di fondo colorato, RÖFIX Primer PREMIUM. Attendere ca. 24 ore prima di applicare il rivestimento di finitura successiva. La finitura del sistema sarà realizzata con rivestimento a spessore in pasta a ai silicati RÖFIX Rivestimento ai silicati, granulometria a scelta da 0,7 a 3 mm, permeabile al vapore acqueo (µ=40), resistente agli agenti atmosferici (assorbimento capillare di acqua W ≤ 0,2 Kg/m2h0,5), con protezione antialga e antimuffa. Applicazione con spatola in acciaio inox, spessore minimo corrispondente alla dimensione del granulo e successiva lavorazione con spatola in plastica secondo la struttura superficiale voluta. (Per rivestimenti con granulometria di 0,7 mm dovranno essere realizzati due strati). Il colore del rivestimento sarà scelto dalla D.L. Le tinte saranno caratterizzate da un indice di riflessione alla luce superiore al 25%, scelte tra i colori della mazzetta RÖFIX ColorDesign.
RÖFIX 715 e pittura siliossanica | Rivestimento minerale pregiato e pittura ai silossani per esterni | Dopo la completa essiccazione e stagionatura, la finitura del sistema sarà realizzata con rivestimento minerale pregiato, a base di calce/cemento bianco e sabbie marmoree di alta qualità, RÖFIX 715, granulometria a scelta, bianco o colorato. Applicazione con spatola in acciaio inox, spessore minimo corrispondente alla dimensione del granulo (con granulometria da 0,7 mm dovrà essere realizzato in due strati) e successiva lavorazione con spatola in plastica secondo la struttura superficiale voluta. Successiva applicazione di pittura silossanica per esterni RÖFIX PE 419 ETICS®, idrorepellente, permeabile al vapore ad elevata resistenza agli agenti atmosferici, con protettivo antialga-antimuffa. L’applicazione dovrà avvenire in due mani successive a rullo, pennello. Il colore della pittura sarà scelto dalla D.L. Le tinte saranno caratterizzate da un indice di riflessione alla luce superiore al 25%, scelte tra i colori della mazzetta RÖFIX ColorDesign.
RÖFIX OPTIFLEX® | Rasante impermeabilizzante | Nella zona a contatto con il terreno l’incollaggio dei pannelli isolanti e la successiva protezione della rasatura armata dovrà essere realizzata con rasante impermeabilizzante elastico bicomponente RÖFIX OPTIFLEX® a base di cemento e dispersione acquosa con riempitivi minerali. La rasatura impermeabilizzante dovrà avere uno spessore di min. 2 mm e dovrà raccordarsi alla impermeabilizzazione della muratura esistente. Lo strato impermeabile andrà comunque separato dal contatto diretto col terreno mediante idonea membrana bugnata (protezione meccanica contro il terreno).

## CORKTHERM
Le informazioni riportate sulla presente voce di capitolato corrispondono alle nostre attuali conoscenze ed esperienze. Nella fase applicativa alcuni valori possono variare in funzione alle condizioni di messa in opera, pertanto sarà cura dell’applicatore e/o acquirente verificare la corretta idoneità del prodotto, assumendosi ogni responsabilità derivante dall’uso. La ditta RÖFIX si riserva di apportare eventuali modifiche senza alcun preavviso. La presente versione annulla e sostituisce le precedenti. Edizione 01_170403.
Prodotto | Descrizione | Testo di capitolato
RÖFIX CORKTHERM | Sistema di isolamento termico a cappotto in sughero | Sistema d’isolamento termico a cappotto RÖFIX CORKTHERM con pannelli in sughero naturale ICB, omologato secondo ETAG 004, con Benestare Tecnico Europeo ETA 05/0125.
RÖFIX CORKTHERM | Pannello isolante in sughero (ICB) | Applicazione di pannelli isolanti in sughero naturale espanso, brunio, senza aggiunta di collanti, RÖFIX CORKTHERM, conducibilità termica λd=0,04 W/mK, massa volumica media 120 kg/m3, permeabilità al vapore µ=15, resistenza a trazione > 60 kPa, reazione al fuoco Euroclasse E ”EN 13501-1”, conforme alla normativa europea EN 13170, ICB -EN13170-L1-W1-T2-CS(10)100-TR50-WS, con marcatura CE, delle dimensioni di 1000x500 mm di … mm di spessore come da calcolo di progetto.
RÖFIX EPS-P BASE | Pannello isolante per zoccolature | In corrispondenza delle superfici sotto il livello del terreno e nella zona di zoccolatura maggiormente sollecitate da spruzzi d’acqua (altezza min. 30 cm) dovranno essere applicati specifici pannelli isolanti RÖFIX EPS-P BASE in polistirene espanso stampato, con bassi assorbimenti capillari con superficie goffrata e con tagli anti-tensioni sul lato esterno, conduttività termica λd=0,035 W/mk, massa volumica ca. 30 kg/m3, reazione al fuoco Euroclasse E, conforme alla normativa europea EN 13163, EPS-EN 13163-L2-W2-T2-S2-P4-DS(N)2-DS(70,-)1-CS(10)150-TR150-BS200, con marcatura CE, delle dimensione di 1000x500 mm x spess……mm.
RÖFIX Unistar® BASIC | Collante e rasante (incollaggio) | Incollaggio dei pannelli isolanti mediante collante/rasante minerale RÖFIX Unistar® BASIC a base calce/cemento, sabbia calcarea pregiata, granulometria 1,2 mm, massa volumica 1.650 kg/m³, permeabilità al vapore μ=15, modulo elastico ca. 4000 N/mm². Il collante dovrà essere applicato sul retro del pannello isolante con il metodo a cordolo perimetrale (striscia di circa 5 cm, alta 2 cm) e tre punti centrali di circa 10 cm di diametro, coprendo almeno il 40% della superficie del pannello, oppure a tutta superficie con spatola dentata.
I pannelli dovranno essere posati con il lato lungo orizzontale, dal basso verso l’alto a giunti strettamente accostati e applicati sfalsati, facendo una costante verifica della planarità delle superfici. Sugli angoli dell’edificio, i pannelli dovranno essere accoppiati in modo alternato. In corrispondenza di angoli di finestre e porte dovranno essere utilizzati pannelli interi, ritagliati a misura al fine di evitare che i giunti verticali o orizzontali coincidano con gli angoli delle aperture.
RÖFIX W29+ PUR EX 3D | Profilo con rete premontata | In corrispondenza dei raccordi a serramenti, realizzare giunti a tenuta di pioggia battente, applicando profili di raccordo con guarnizione espandente, rete preaccoppiata e compensatore di dilatazioni 3D RÖFIX W29+ PUR EX 3D.
RÖFIX Nastro di guarnizione | Nastro di guarnizione | In corrispondenza di davanzali e copertine, nonché ad altri elementi costruttivi utilizzando nastro di guarnizione, espandente, impermeabile RÖFIX Nastro di guarnizione, con resistenza a temperature da -30 fino a +100 °C, resistenza alla pioggia battente fino a 600 Pa, classe di reazione al fuoco B1 (DIN 4102).
RÖFIX Profilo per giunto | Profili per giunti di dilatazione | I giunti strutturali di dilatazione della muratura dovranno essere rispettati e ripresi esattamente nello strato d’isolamento mediante l’inserimento di un apposito giunto di dilatazione RÖFIX Profilo per giunto costituito da profili angolari preaccoppiati con guaina di dilatazione e rete in fibra di vetro.
RÖFIX ROCKET | Tassello a vite | Il fissaggio meccanico dei pannelli isolanti sarà realizzato con tasselli ad espansione RÖFIX ROCKET in poliammide con vite in acciaio termicamente protetto, con benestare tecnico europeo ETA (ETAG 014) per le categorie di supporto A-B-C-E, posati a filo dei pannelli. I tasselli dovranno essere posizionati in corrispondenza delle intersezioni tra i pannelli più uno posto centralmente. La quantità dei tasselli sarà di 6 pz/m² o maggiore in funzione dell’altezza dell’edificio e della zona di esposizione del vento. L’operazione di tassellatura dovrà essere eseguita dopo almeno 48-72 ore dalla posa dell’isolante e comunque a collante indurito.
RÖFIX NDS | Tassello con chiodo | Il fissaggio meccanico dei pannelli isolanti sarà realizzato con tasselli ad espansione RÖFIX NDS-8Z in poliammide con chiodo in acciaio termicamente protetto, con benestare tecnico europeo ETA (ETAG 014) per le categorie di supporto A-B-C. I tasselli dovranno essere posizionati in corrispondenza delle intersezioni tra i pannelli più uno posto centralmente. La quantità dei tasselli sarà di 6 pz/m² o maggiore in funzione dell’altezza dell’edificio e della zona di esposizione al vento. L’operazione di tassellatura dovrà essere eseguita dopo almeno 48-72 ore dalla posa dell’isolante e comunque a collante indurito.
RÖFIX Rete angolare | Profilo angolare | Su tutti gli spigoli del fabbricato, dovranno essere applicati i paraspigoli RÖFIX Rete angolare con rete in fibra di vetro pre-accoppiata, resistente agli alcali, posati mediante collante rasante.
RÖFIX Profilo di gocciolamento | Rete angolare di bordo con gocciolatoio | In corrispondenza di architravi di finestre, intradossi di balconi, e spigoli orizzontali dovranno essere applicati i profili RÖFIX Profilo di gocciolamento con rete pre-accoppiata ed elemento rompigoccia.
| Rete di rinforzo angoli aperture | In corrispondenza degli spigoli delle aperture (finestre/porte) verranno applicate, con un’inclinazione di 45°, delle strisce di rete in fibra di vetro delle dimensioni di 20x30 cm, aventi la funzione di prevenire la formazione di crepe diagonali.
RÖFIX Unistar® BASIC con rete P50 | Rasatura armata con rete | La rasatura armata sarà realizzata con collante/rasante minerale RÖFIX Unistar® BASIC a base calce/cemento, sabbia calcarea pregiata, granulometria 1,2 mm, massa volumica 1.650 kg/m³, permeabilità al vapore µ=15, modulo elastico ca. 4000 N/mm². Nello strato di rasante precedentemente steso ed ancora fresco, dovrà essere annegata la rete d’armatura in fibra di vetro con appretto antialcalino, peso >150 g/m2, dimensioni maglia 4x4 mm, RÖFIX P50, sovrapponendo i teli per almeno 10 cm. I teli di rete saranno posati in senso verticale dall’alto verso il basso, evitando la formazione di pieghe. La rete dovrà essere perfettamente ricoperta e trovarsi nel terzo esterno dello stato di rasatura. Lo spessore medio della rasatura armata cosi realizzata non dovrà essere inferiore a 5 mm.
RÖFIX Rivestimento SiSi® | Rivestimento in pasta a base silicati-silossani | Dopo la completa essiccazione e stagionatura della rasatura verrà applicato in modo uniforme a pennello o rullo lo strato di fondo colorato, RÖFIX Primer PREMIUM. Attendere ca. 24 ore prima di applicare il rivestimento di finitura successiva. La finitura del sistema sarà realizzata con rivestimento a spessore in pasta a base silicati-silossani RÖFIX Rivestimento SiSi®, granulometria a scelta da 0,7 a 6 mm,bianco o colorato, altamente idrorepellente (assorbimento capillare di acqua W ≤ 0,15 Kg/m2h0,5), permeabile al vapore acqueo (µ=60) resistente agli agenti atmosferici, con protezione antialga e antimuffa. Applicazione con spatola in acciaio inox, spessore minimo corrispondente alla dimensione del granulo e successiva lavorazione con spatola in plastica secondo la struttura superficiale voluta. (Per rivestimenti con granulometria di 0,7 mm dovranno essere realizzati due strati). Il colore del rivestimento sarà scelto dalla D.L. Le tinte saranno caratterizzate da un indice di riflessione alla luce superiore al 25%, scelte tra i colori della mazzetta RÖFIX ColorDesign.
RÖFIX Rivestimento ai silossani PROTECT | Rivestimento in pasta ai silossani colorato | Dopo la completa essiccazione e stagionatura della rasatura verrà applicato in modo uniforme a pennello o rullo lo strato di fondo colorato, RÖFIX Primer PREMIUM. Attendere ca. 24 ore prima di applicare il rivestimento di finitura successiva. La finitura del sistema sarà realizzata con rivestimento a spessore in pasta a base silossani RÖFIX Rivestimento ai silossani PROTECT, granulometria a scelta da 0,7 a 3 mm, bianco o colorato, altamente idrorepellente (assorbimento capillare di acqua W ≤ 0,1 Kg/m2h0,5), permeabile al vapore acqueo ( µ=60), resistente agli agenti atmosferici, con protezione antialga e antimuffa, steso nello spessore corrispondente alla dimensione del granulo con spatola in acciaio inossidabile e lavorata con spatola in plastica secondo la struttura superficiale voluta. (Per rivestimenti con granulometria di 0,7 mm dovranno essere realizzati due strati). Il colore del rivestimento sarà scelto dalla D.L. Le tinte saranno caratterizzate da un indice di riflessione alla luce superiore al 25%, scelte tra i colori della mazzetta RÖFIX ColorDesign.
RÖFIX Rivestimento ai silicati | Rivestimento in pasta a base silicati colorato | Dopo la completa essiccazione e stagionatura della rasatura verrà applicato in modo uniforme a pennello o rullo lo strato di fondo colorato, RÖFIX Primer PREMIUM. Attendere ca. 24 ore prima di applicare il rivestimento di finitura successiva. La finitura del sistema sarà realizzata con rivestimento a spessore in pasta a ai silicati RÖFIX Rivestimento ai silicati, granulometria a scelta da 0,7 a 3 mm, permeabile al vapore acqueo (µ=40), resistente agli agenti atmosferici (assorbimento capillare di acqua W ≤ 0,2 Kg/m2h0,5), con protezione antialga e antimuffa. Applicazione con spatola in acciaio inox, spessore minimo corrispondente alla dimensione del granulo e successiva lavorazione con spatola in plastica secondo la struttura superficiale voluta. (Per rivestimenti con granulometria di 0,7 mm dovranno essere realizzati due strati). Il colore del rivestimento sarà scelto dalla D.L. Le tinte saranno caratterizzate da un indice di riflessione alla luce superiore al 25%, scelte tra i colori della mazzetta RÖFIX ColorDesign.
RÖFIX 715 e pittura siliossanica | Rivestimento minerale pregiato e pittura ai silossani per esterni | Dopo la completa essiccazione e stagionatura, la finitura del sistema sarà realizzata con rivestimento minerale pregiato, a base di calce/cemento bianco e sabbie marmoree di alta qualità, RÖFIX 715, granulometria a scelta, bianco o colorato. Applicazione con spatola in acciaio inox, spessore minimo corrispondente alla dimensione del granulo (con granulometria da 0,7 mm dovrà essere realizzato in due strati) e successiva lavorazione con spatola in plastica secondo la struttura superficiale voluta. Successiva applicazione di pittura silossanica per esterni RÖFIX PE 419 ETICS®, idrorepellente, permeabile al vapore ad elevata resistenza agli agenti atmosferici, con protettivo antialgaantimuffa. L’applicazione dovrà avvenire in due mani successive a rullo, pennello. Il colore della pittura sarà scelto dalla D.L. Le tinte saranno caratterizzate da un indice di riflessione alla luce superiore al 25%, scelte tra i colori della mazzetta RÖFIX ColorDesign.
RÖFIX OPTIFLEX® | Rasante impermeabilizzante | Nella zona a contatto con il terreno l’incollaggio dei pannelli isolanti e la successiva protezione della rasatura armata dovrà essere realizzata con rasante impermeabilizzante elastico bicomponente RÖFIX OPTIFLEX® a base di cemento e dispersione acquosa con riempitivi minerali. La rasatura impermeabilizzante dovrà avere uno spessore di min. 2 mm e dovrà raccordarsi alla impermeabilizzazione della muratura esistente. Lo strato impermeabile andrà comunque separato dal contatto diretto col terreno mediante idonea membrana bugnata (protezione meccanica contro il terreno).

## Accessori
Le informazioni riportate sulla presente voce di capitolato corrispondono alle nostre attuali conoscenze ed esperienze. Nella fase applicativa alcuni valori possono variare in funzione alle condizioni di messa in opera, pertanto sarà cura dell’applicatore e/o acquirente verificare la corretta idoneità del prodotto, assumendosi ogni responsabilità derivante dall’uso. La ditta RÖFIX si riserva di apportare eventuali modifiche senza alcun preavviso. La presente versione annulla e sostituisce le precedenti. Edizione 01_170403.
Prodotto | Descrizione | Testo di capitolato
RÖFIX W29+ PUR EX 3D | Profilo con rete premontata | In corrispondenza dei raccordi a serramenti, realizzare giunti a tenuta di pioggia battente, applicando profili di raccordo con guarnizione espandente, rete preaccoppiata e compensatore di dilatazioni 3D RÖFIX W29+ PUR EX 3D.
RÖFIX W30+ IDEAL-plus Flex 3D | Profilo telescopico con rete premontata | In corrispondenza dei raccordi a serramenti, realizzare giunti a tenuta di pioggia battente, applicando profili di raccordo telescopici con guarnizione, compensatore di dilatazioni 3D e rete preaccoppiata RÖFIX W30+ IDEAL-plus Flex 3D.
RÖFIX MINI 3D | Profilo di raccordo con rete premontata | In corrispondenza dei raccordi a serramenti, realizzare giunti a tenuta di pioggia battente, applicando profili di raccordo RÖFIX MINI 3D con guarnizione tubolare cava in silicone grigio, adesiva e con rete preaccoppiata, in grado di contenere movimenti 3D.
RÖFIX Nastro di guarnizione | Nastro di guarnizione | In corrispondenza di davanzali e copertine, nonché ad altri elementi costruttivi utilizzando nastro di guarnizione, espandente, impermeabile RÖFIX Nastro di guarnizione, con resistenza a temperature da -30 fino a +100 °C, resistenza alla pioggia battente fino a 600 Pa, classe di reazione al fuoco B1 (DIN 4102).
RÖFIX Profilo per giunto | Profilo per giunti di dilatazione | I giunti strutturali di dilatazione della muratura dovranno essere rispettati e ripresi esattamente nello strato d’isolamento mediante l’inserimento di un apposito giunto di dilatazione RÖFIX Profilo per giunto costituito da profili in plastica preaccoppiati con guaina di dilatazione e rete in fibra di vetro. In base alla tipo di giunto potranno essere utilizzati specifici profili per giunto piano o profili per giunto angolare.
RÖFIX ROCKET | Tassello a vite - montaggio a incasso | Il fissaggio meccanico dei pannelli isolanti sarà realizzato con tasselli ad espansione RÖFIX ROCKET in poliammide con vite in acciaio termicamente protetto, con benestare tecnico europeo ETA (ETAG 014) per le categorie di supporto A-B-C-E, posati a filo dei pannelli o ad affondamento nell’isolante e ricoperti da RÖFIX Rondella di copertura. La quantità dei tasselli sarà pari a 6 pz/m² o maggiore in funzione dell’altezza dell’edificio e della zona di esposizione ai carichi del vento. L’operazione di tassellatura dovrà essere eseguita dopo almeno 48-72 ore dalla posa dell’isolante e comunque a collante indurito.
RÖFIX NDS | Tassello con chiodo | Il fissaggio meccanico dei pannelli isolanti sarà realizzato con tasselli ad espansione RÖFIX NDS-8Z in poliammide con chiodo in acciaio termicamente protetto, con benestare tecnico europeo ETA (ETAG 014) per le categorie di supporto A-B-C. La quantità dei tasselli sarà di 6 pz/m² o maggiore in funzione dell’altezza dell’edificio e della zona di esposizione al vento. L’operazione di tassellatura dovrà essere eseguita dopo almeno 48-72 ore dalla posa dell’isolante e comunque a collante indurito.
RÖFIX Rete angolare | Profilo angolare | Su tutti gli spigoli del fabbricato, dovranno essere applicati i paraspigoli RÖFIX Rete angolare con rete in fibra di vetro pre-accoppiata, resistente agli alcali, posati mediante collante rasante.
RÖFIX Rete angolare a rotolo | Profilo angolare variabile | Sugli spigoli del fabbricato con angoli non retti, dovranno essere applicati i paraspigoli RÖFIX Rete angolare a rotolo, profili in plastica con rete in fibra di vetro pre-accoppiata ad angolo variabile, posati mediante collante rasante.
RÖFIX Profilo di gocciolamento | Rete angolare di bordo con gocciolatoio | In corrispondenza di architravi di finestre, intradossi di balconi, e spigoli orizzontali dovranno essere applicati i profili RÖFIX Profilo di gocciolamento con rete pre-accoppiata ed elemento rompigoccia.
RÖFIX P50 (rinforzo angoli) | Rinforzo angoli aperture | In corrispondenza degli spigoli delle aperture (finestre/porte) verranno applicate, con un’inclinazione di 45°, delle strisce di rete in fibra di vetro delle dimensioni di 20x30 cm, aventi la funzione di prevenire la formazione di crepe diagonali.
RÖFIX DoRondo PE | Rondelle di montaggio diam 90 mm spessore 10 mm | Applicazione di cilindri di montaggio in plastica RÖFIX DoRondo PE Rondelle di montaggio diametro 90 mm spessore 10 mm, da realizzarsi prima della rasatura armata dove è previsto il fissaggio sul sistema di carichi leggeri come guide di avvolgibili, targhe, sensori esterni e in genere di piccoli elementi leggeri senza ponte termico, mediante fresatura dei pannelli isolanti con idoneo apparecchio fresatore e incollaggio degli elementi con specifico collante PU.
RÖFIX Zyrillo | Cilindro di montaggio | Applicazione di cilindri di montaggio in schiuma dura di polistirene, RÖFIX Zyrillo diametro 70x70 mm per il fissaggio senza ponti termici di elementi esterni sul sistema come canaline, tubi per grondaie, fermi per persiane e in genere carichi leggeri. Adatto per qualsiasi spessore di lastra isolante. Da realizzarsi prima della rasatura armata tramite specifici utensili di fresatura e incollaggio con specifico collante PUR.
RÖFIX Quick-Quader EPS | Elemento di montaggio | Applicazione degli elementi di montaggio in schiuma dura di polistirene ad alta densità RÖFIX Quick-Quader EPS dimensioni 120x160 mm, peso specifico 140kg/m³, tagliabile a misura in funzione dello spessore di isolamento, da realizzarsi prima della rasatura armata dove è previsto il fissaggio sul sistema di tubi, canaline, lampade e in genere di carichi leggeri senza ponte termico, mediante intaglio dei pannelli isolanti di facciata e incollaggio degli elementi in EPS al supporto con malta collante stesa.
RÖFIX UMP-ALU-TRI-R | Piastra di mopntaggio universale | Applicazione degli elementi universali di montaggio in schiuma rigida PU rinforzata con lastra in acciaio interna, lastra in alluminio e resina fenolica RÖFIX UMP-ALU-TRI-R, piastra di montaggio universale dimensioni 240x138 mm da realizzarsi prima della rasatura armata dove è previsto il fissaggio senza ponti termici di corrimano, guide per scorrevoli, pensiline leggere, illuminazione esterna e altri elementi di medio peso, mediante intaglio dei pannelli isolanti di facciata e incollaggio degli elementi al supporto con malta collante stesa su tutta la superficie e inserimento di specifici tasselli.
RÖFIX Tra-Wik-PH | Elemento angolare di supporto | Applicazione degli elementi di montaggio in schiuma rigida di PU rinforzata con lastra in acciaio interna, lastra in alluminio e resina fenolica RÖFIX Tra-Wik-PH Profilo angolare di supporto da realizzarsi prima della rasatura armata dove è previsto il fissaggio, senza ponti termici, in corrispondenza dell’intradosso delle spallette della finestre di ringhiere, balconi alla francese o altri elementi di medio peso, mediante intaglio dei pannelli isolanti, incollaggio degli elementi al supporto con malta collante stesa su tutta la superficie e inserimento di specifici tasselli.
RÖFIX Elemento di supporto per perni K1-PH | Supporto di montaggio per perni | Applicazione degli elementi di montaggio in schiuma rigida di PU rinforzata con lastra in acciaio interna, lastra in alluminio e resina fenolica, RÖFIX Elemento di supporto per perni K1-PH da realizzarsi prima della rasatura armata dove è previsto il fissaggio senza ponti termici di perni di persiane , ringhiere o altri elementi di medio peso, mediante intaglio dei pannelli isolanti, incollaggio degli elementi al supporto con malta collante stesa su tutta la superficie e inserimento di specifici tasselli.
RÖFIX Profilo per zoccolatura di inserimento e profilo di base | Profilo di partenza in plastica | L’allineamento di partenza e il contenimento del sistema di isolamento perimetralmente al piano terra dell’edificio, senza generare ponti termici, verrà realizzato mediante l’applicazione di un profilo di partenza in plastica a forma di U con gocciolatoio e rete preaccoppiata, composto da due parti ad innesto RÖFIX Profilo per zoccolatura di inserimento e profilo di base, fissato per mezzo di tasselli ad espansione (spessori variabili 80-120 mm; 120-160 mm; 160-240 mm).
RÖFIX Profilo per zoccolatura a forma di U in alluminio | Profilo di partenza | L’allineamento di partenza e il contenimento del sistema di isolamento perimetralmente al piano terra dell’edificio verrà realizzato mediante l’applicazione di un profilo in lega di alluminio (profilo di partenza) RÖFIX Profilo per zoccolatura a forma di U in alluminio, di spessore idoneo in funzione del pannello isolante, fissato per mezzo di tasselli ad espansione.
RÖFIX REPRO-TEX Profilo di attacco W64 | Profillo con rete per profilo di partenza | Il raccordo tra profilo di partenza in alluminio e la rasatura armata sarà realizzato tramite profili in PVC ad innesto con gocciolatoio e rete preaccoppiata RÖFIX REPRO-TEX Profilo di attacco W64, applicato mediante malta collante.
RÖFIX BAP 45 Profilo di raccordo a lamiera | Profilo di raccordo a lamiera | I raccordi a lamiere dovranno essere realizzati tramite il profilo di raccordo in plastica con rete in fibra di vetro integrata RÖFIX BAP 45 Profilo di raccordo a lamiera. Il profilo dovrà essere incollato con malta collante, fissato sulla lamiera e rivestito con rasatura armata, sovrapponendo le reti d’armatura.
RÖFIX SOL-PAD | Profilo di delimitazioni per davanzali | In corrispondenza di raccordi laterali dei danzali, prima del posizionamento di davanzali in lamiera o in marmo, realizzare giunti a tenuta all’acqua utilizzando specifici profili laterali RÖFIX SOL-PAD Profilo di delimitazione per davanzali in materiale plastico con rete preaccoppiata. Tipo 20 per spessori di davanzali fino a 20 mm o tipo 30 per spessori di davanzali sino a 30 mm.

## Pitture per esterni
Le informazioni riportate sulla presente voce di capitolato corrispondono alle nostre attuali conoscenze ed esperienze. Nella fase applicativa alcuni valori possono variare in funzione alle condizioni di messa in opera, pertanto sarà cura dell’applicatore e/o acquirente verificare la corretta idoneità del prodotto, assumendosi ogni responsabilità derivante dall’uso. La ditta RÖFIX si riserva di apportare eventuali modifiche senza alcun preavviso. La presente versione annulla e sostituisce le precedenti. Edizione 01_170403.
Prodotto | Descrizione | Testo di capitolato
RÖFIX CalceClima® Kalkfarbe | Pittura ecologica alla calce | Pitturazione di superfici già preparate, mediante applicazione di RÖFIX CalceClima® Kalkfarbe Pittura ecologica alla calce per interni ed esterni, a base di grassello di calce stagionato minimo 1 anno, minerale, azione naturale contro muffe con valore pH alcalino, altamente traspirante, permeabile al vapore con valore Sd ca 0,14 m, a basso contenuto di COV; il prodotto va applicato in modo uniforme e coprente in due mani successive, con idoneo pennello. Bianca o colorata (colore a scelta della D.L.).
RÖFIX PE 229 SOL SILIKAT | Pittura minerale ai silicati per esterni | Pitturazione di superfici già preparate, mediante applicazione di almeno due strati di RÖFIX PE 229 SOL SILIKAT, pittura per esterni al sol di silicato di potassio, conforme alla norma DIN 18363 2.4.1, minerale, azione naturale contro muffe (alcalino), permeabile al vapore (Sd <0,05m) non combustibile (A2 sec. EN 4102), con elevato potere coprente, permeabile e stabilità del colore. Valore pH 11,4, contenuto COV max. 1 g/L. Bianca o colorata (colore a scelta della D.L.). Diluzione della pittura con RÖFIX PP 201 SILICA LF Fissativo ai silicati e diluente.
RÖFIX PE 225 RENO 1K | Pittura ai silicati per interni ed esterni | Pitturazione di superfici già preparate, mediante applicazione di almeno due strati di RÖFIX PE 225 RENO 1K, pittura ai silicati per esterni ed interni conforme alla norma DIN 18363 2.4.1, minerale, esente da ingiallimento, azione naturale contro muffe (alcalino), non combustibile (A2 sec. EN 4102), con elevato potere coprente e stabilità del colore, alta permeabilità al vapore, valore Sd ca. 0,05, a basso contenuto COV. Bianca o colorata (colore a scelta della D.L.). Diluzione della pittura con RÖFIX PP 201 SILICA LF Fissativo ai silicati e diluente. Non idoneo per supporti in gesso.
RÖFIX PE 319 OUT SIDE | Idropittura acrilica per facciate | Pitturazione di superfici già preparate, mediante applicazione di almeno due strati di RÖFIX PE 319 OUT SIDE, pittura acrilica pregiata per esterni a base di copolimeri acrilici in dispersione e cariche selezionate, additivata con protettivo resistente a corpi micogeni, opaca, idrorepellente, con elevato potere coprente, resistente allo sfarinamento, tensioni ridotte e stabilità del colore, a basso contenuto di COV. Bianca o colorata (colore a scelta della D.L.).
RÖFIX PE 312 OUT DOOR | Pittura acrilica per facciate | Pitturazione di superfici già preparate, mediante applicazione di almeno due strati di RÖFIX PE 312 OUT DOOR, pittura acrilica a base di polimeri acrilici in dispersione e cariche selezionate, per tonalità standard, opaca, idrorepellente, con elevato potere coprente, E.S (senza solventi), basso assorbimento d’acqua W ≤0,1 kg/(m2h0,5), a basso contenuto di COV. Bianca o colorata (colore a scelta della D.L.).
RÖFIX OUTSIDE EVO | Pittura acril-silossanica per facciate | Pitturazione di superfici già preparate, mediante applicazione di almeno due strati di RÖFIX OUTSIDE EVO, pittura acril-silossanica a base di polimeri acrilici in dispersione e idrofobizzante silossanico, cariche selezionate, opaca, senza solventi, permeabile al vapore valore Sd <1 m, a basso contenuto COV. Bianca o colorata (colore a scelta della D.L.).
RÖFIX OUTSIDE EVO QUARZ | Pittura al quarzo | Pitturazione di superfici già preparate, mediante applicazione di almeno due strati di RÖFIX OUTSIDE EVO QUARZ, pittura acril-silossanica a base di polimeri acrilici in dispersione e idrofobizzante silossanico, cariche selezionate, riempitiva ed uniformante, opaca, senza solventi, permeabile al vapore valore Sd <1 m, a basso contenuto COV. Bianca o colorata (colore a scelta della D.L.).
RÖFIX PE 419 ETICS® | Pittura ai silossani per facciate | Pitturazione di superfici già preparate, mediante applicazione di RÖFIX PE 419 ETICS®, pittura ai silossani per esterni a base di resine silossaniche e copolimeri acrilici in dispersione e cariche selezionate, opaca, basso assorbimento d'acqua ca 0,08 kg/m²h con elevato potere coprente, permeabile al vapore con valore Sd ca. 0,1 m, tensioni ridotte e stabilità del colore, a basso contenuto COV. Bianca o colorata (colore a scelta della D.L.).
RÖFIX PE 416 ETICS® MICRO | Pittura ai silossani per risanamento di facciate | Pitturazione di superfici già preparate, mediante applicazione di RÖFIX PE 416 ETICS® MICRO, pittura ai silossani per esterni, a base di resine silossaniche e copolimeri acrilici in dispersione e cariche selezionate, fibrorinforzata, opaca, con elevato potere coprente. Strutturta per il risanamento di fessure ferme non statiche, per il rinnovo e uniformazione di vecchie facciate intonacate e rivestite con sistemi di isolamento termico a cappotto. Basso assorbimento d’acqua, a basso contenuto COV. Bianca o colorata (colore a scelta della D.L.).
RÖFIX PE 519 PREMIUM | Pittura per facciate con tecnologia SiSi | Pitturazione di superfici già preparate, mediante applicazione di RÖFIX PE 519 PREMIUM, pittura con tecnologia SiSi (legante SiSi-Matrix: resina ai silossani, ai silicati, acriliche), idrorepellente, con elevato potere coprente, permeabile al vapore con valore Sd ca. 0,2 m, per facciate intonacate e rivestite con sistemi di isolamento termico, pittura ibrida basata sulla tecnologia SiSi, tensioni ridotte e stabilità del colore, a basso contenuto COV. Bianca o colorata (colore a scelta della D.L.).
RÖFIX PE 516 SISI MICRO | Pittura per con tecnologia SiSi per risanamento di facciate | Pitturazione di superfici già preparate, mediante applicazione di RÖFIX PE 516 SISI MICRO, pittura con tecnologia SiSi (legante SiSi-Matrix: resina ai silossani, ai silicati, acriliche) strutturata e uniformante, fibrorinforzata, basso assorbimento d'acqua ca 0,02 kg/m²h, permeabile al vapore con valore Sd ca. 0,3 m per facciate intonacate e rivestite con sistemi di isolamento termico a cappotto, con elevato potere coprente. Per il risanamento di fessure ferme non statiche fino a 0,8 mm, a basso contenuto COV. Bianca o colorata (colore a scelta della D.L.).
RÖFIX PE 519 PREMIUM DARK | Pittura con tecnologia SiSi per sistema SycoTec – con pigmenti NIR | Pitturazione di superfici già preparate, mediante applicazione di RÖFIX PE 519 PREMIUM DARK, pittura con tecnologia SiSi (legante SiSi-Matrix: resina ai silossani, ai silicati, acriliche) idrorepellente, con elevato potere coprente, permeabile al vapore con valore Sd ca. 0,2 m, specifica per colori scuri con speciali pigmenti NIR-riflettenti, per facciate intonacate e rivestite con sistemi di isolamento termico, studiata per sistema RÖFIX SycoTec, tensioni ridotte e stabilità del colore. Bianca o colorata (colore a scelta della D.L.).

## Pitture per interni
Le informazioni riportate sulla presente voce di capitolato corrispondono alle nostre attuali conoscenze ed esperienze. Nella fase applicativa alcuni valori possono variare in funzione alle condizioni di messa in opera, pertanto sarà cura dell’applicatore e/o acquirente verificare la corretta idoneità del prodotto, assumendosi ogni responsabilità derivante dall’uso. La ditta RÖFIX si riserva di apportare eventuali modifiche senza alcun preavviso. La presente versione annulla e sostituisce le precedenti. Edizione 01_170403.
Prodotto | Descrizione | Testo di capitolato
RÖFIX PI 262 ÖKOSIL PLUS | Pittura ai silicati per interni | Pitturazione di superfici già preparate, mediante applicazione di RÖFIX PI 262 ÖKOSIL PLUS, pittura ai silicati di potassio per interni, conforme alla norma DIN 18363 2.4.1 e cariche selezionate, minerale, azione naturale contro muffe con valore pH alcalino, permeabile al vapore con valore Sd ca 0,01m, con elevato potere coprente Classe 1 sec. EN 13300, con resistenza all'abrasione Classe 2 sec. EN 13300, a basso contenuto di COV certificata TÜV. Il prodotto va applicato in modo uniforme e coprente in due mani successive, con idoneo pennello o rullo. Bianca o colorata (colore a scelta della D.L.). Diluzione della pittura con RÖFIX PP 201 SILICA LF Fissativo ai silicati e diluente. Non idoneo per supporti in gesso.
RÖFIX CalceClima® Kalkfarbe | Pittura ecologica alla calce | Pitturazione di superfici già preparate, mediante applicazione di RÖFIX CalceClima® Kalkfarbe Pittura ecologica alla calce per interni ed esterni, a base di grassello di calce stagionato minimo 1 anno, minerale, azione naturale contro muffe con valore pH alcalino, altamente traspirante, permeabile al vapore con valore Sd ca 0,14 m, a basso contenuto di COV; il prodotto va applicato in modo uniforme e coprente in due mani successive, con idoneo pennello. Bianca o colorata (colore a scelta della D.L.).
RÖFIX INSIDE TOP | Pittura sperlavabile di alta qualità per interni | Pitturazione di superfici già preparate, mediante applicazione di RÖFIX INSIDE TOP, pittura lavabile con resistenza all’abrasione Classe 1 sec. EN 13300, a base di copolimeri acrilici in dispersione e cariche selezionate, ultrafine, con ottimo punto di bianco, con elevato potere coprente Classe 1 sec. EN 13300, a basse emissioni e senza solventi E.L.F. il prodotto va applicato in modo uniforme e coprente in due mani successive, con idoneo pennello o rullo. Bianca o colorata (colore a scelta della D.L.).
RÖFIX INSIDE MONOGIPS | Pittura lavabile per interni per cartongesso | Pitturazione di superfici già preparate, mediante applicazione di RÖFIX INSIDE MONOGIPS, pittura lavabile con resistenza all’abrasione Classe 2 sec. EN 13300, a base di copolimeri acrilici in dispersione e cariche selezionate, ultrafine, con ottimo punto di bianco, con elevato potere coprente Classe 1 sec. EN 13300, a basse emissioni e senza solventi E.L.F. il prodotto va applicato in modo uniforme e coprente in due mani successive, con idoneo pennello o rullo. Bianca o colorata (colore a scelta della D.L.).
RÖFIX INSIDE SISICOLOR | Pittura con tecnologia SiSi per interni | Pitturazione delle superfici già preparate, mediante applicazione di RÖFIX INSIDE SISICOLOR, ppittura con tecnologia SiSi (legante SiSi-Matrix: resina ai silossani, ai silicati, acriliche) lavabile per interni con resistenza all’abrasione Classe 2 sec. EN 13300, a base di silicati, resine silossaniche in dispersione e cariche selezionate, opaca, leggermente strutturata con elvato potere coprente Classe 1 sec. EN 13300, traspirante valore Sd <0,03 m, a basso contenuto COV; il prodotto va applicato in modo uniforme e coprente in due mani successive, con idoneo pennello o rullo. Bianca o colorata (colore a scelta della D.L.).
RÖFIX INSIDE COLOR | Pittura lavabile liscia per interni | Pitturazione delle superfici già preparate, mediante applicazione di RÖFIX INSIDE COLOR, pittura lavabile ultrafine con resistenza all’abrasione Classe 1 sec. EN 13300, a base di copolimeri acrilici in dispersione e cariche selezionate, opaca, ultrafine, con elvato potere coprente Classe 2 sec. EN 13300, a basse emissioni e senza solventi E.L.F; il prodotto va applicato in modo uniforme e coprente in due mani successive, con idoneo pennello o rullo. Bianca o colorata (colore a scelta della D.L.).
RÖFIX INSIDE BASIC | Pittura lavabile traspirante per interni | Pitturazione delle superfici già preparate, mediante applicazione di RÖFIX INSIDE BASIC, pittura lavabile traspirante con resistenza all’abrasione Classe 3 sec. EN 13300, a base di copolimeri acrilici in dispersione e cariche selezionate, opaca, ultrafine, con elvato potere coprente Classe 2 sec. EN 13300, a basse emissioni e senza solventi E.L.F; il prodotto va applicato in modo uniforme e coprente in due mani successive, con idoneo pennello o rullo. Bianca o colorata (colore a scelta della D.L.).
RÖFIX PI 305 POLITOP | Pittura per interni e soffitti | Pitturazione delle superfici già preparate, mediante applicazione di RÖFIX PI 305 POLITOP, pittura lavabile traspirante per interni a base di copolimeri acrilici in dispersione e cariche selezionate, opaca, a basso contenuto di COV; resistenza all’abrasione Classe 3 sec. EN 13300, potere coprente Classe 2 sec. EN 13300; il prodotto va applicato in modo uniforme e coprente in due mani successive, con idoneo pennello o rullo. Bianca o colorata (colore a scelta della D.L.).
RÖFIX INSIDE ECO | Pittura traspirante per interni | Pitturazione delle superfici già preparate, mediante applicazione di RÖFIX INSIDE ECO, pittura traspirante a base di copolimeri acrilici in dispersione con buon potere mascherante, opaca, potere coprente Classe 2 sec. EN 13300; resistenza all’abrasione Classe 4 sec. EN 13300. A basso contenuto di COV; il prodotto va applicato in modo uniforme e coprente in due mani successive, con idoneo pennello o rullo. Bianca o colorata (colore a scelta della D.L.).
RÖFIX INSIDE CARE PLUS | Pittura lavabile resistente alle muffe | Pitturazione delle superfici già preparate, mediante applicazione di RÖFIX INSIDE CARE PLUS, pittura lavabile per interni altamente coprente,a base di copolimeri acrilici in dispersione e cariche selezionate, opaca, liscia e provvista di additivi speciali contro la proliferazione di muffe e funghi. Pittura con resistenza all’abrasione Classe 2 sec. EN 13300, a basse emissioni e senza solventi E.L.F; il prodotto va applicato in modo uniforme e coprente in due mani successive, con idoneo pennello o rullo. Bianca o colorata (colore a scelta della D.L.).
RÖFIX INSIDE CARE | Pittura lavabile traspirante resistente alle muffe | Pitturazione delle superfici già preparate, mediante applicazione di RÖFIX INSIDE CARE, pittura lavabile traspirante per interni altamente coprente, a base di copolimeri acrilici in dispersione e cariche selezionate, opaca, liscia e provvista di additivi speciali contro la proliferazione di muffe e funghi. Pittura con resistenza all’abrasione Classe 3 sec. EN 13300, a basse emissioni e senza solventi E.L.F; il prodotto va applicato in modo uniforme e coprente in due mani successive, con idoneo pennello o rullo. Bianca o colorata (colore a scelta della D.L.).
RÖFIX PI 472 INSILISAN | Pittura ai silossani per interni | Pitturazione delle superfici già preparate, mediante applicazione RÖFIX PI 472 INSILAN, pittura silossanica lavabile per interni con resistenza all’abrasione Classe 2 sec. EN 13300, a base di resine silossaniche in dispersione e cariche selezionate, opaca, ultrafine, con elvato potere coprente Classe 1 sec. EN 13300, traspirante valore Sd ca. 0,1 m, a basso contenuto COV; il prodotto va applicato in modo uniforme e coprente in due mani successive, con idoneo pennello o rullo. Bianca o colorata (colore a scelta della D.L.).
RÖFIX PI 972 LATEX SEIDENGLANZ | Pittura al lattice per interni - aspetto semi-lucido | Pitturazione delle superfici già preparate, mediante applicazione RÖFIX PI 972 LATEX SEINDENGLANZ, smalto murale con elevata resistenza all’abrasione Classe 1 sec. EN 13300, a base di copolimeri acrilici in dispersione e cariche selezionate, semi-lucida, effetto setato, con elevato potere coprente Classe 2 sec. EN 13300, a basso contenuto COV; il prodotto va applicato in modo uniforme e coprente in due mani successive, con idoneo pennello o rullo. Bianca o colorata (colore a scelta della D.L.).
RÖFIX ACRILACK LUCIDO | Finitura acrilica per superfici murarie | Verniciatura delle superfici già preparate, mediante applicazione di RÖFIX ACRILACK LUCIDO, smalto murale acrilico con elevata resistenza all’abrasione Classe 1 sec. EN 13300, a base di copolimeri acrilici in dispersione, aspetto lucido 80 Gloss, a basso contenuto COV; il prodotto va applicato in modo uniforme e coprente in due mani successive, con idoneo pennello o rullo. Idoneo all'utilizzo in ambienti sottoposti alla normativa HACCP (Hazard Analysis and Critical Control Point). Resistente all’attacco di muffe. Bianca o colorata (colore a scelta della D.L.).
RÖFIX ACRILACK SATINATO | Finitura acrilica per superfici murarie | Verniciatura delle superfici già preparate, mediante applicazione di RÖFIX ACRILACK SATINATO, smalto murale acrilico con elevata resistenza all’abrasione Classe 1 sec. EN 13300, a base di copolimeri acrilici in dispersione, aspetto satinato 15 Gloss con elevato potere coprente Classe 2 sec. EN 13300, a basso contenuto COV; il prodotto va applicato in modo uniforme e coprente in due mani successive, con idoneo pennello o rullo. Idoneo all'utilizzo in ambienti sottoposti alla normativa HACCP (Hazard Analysis and Critical Control Point). Bianca o colorata (colore a scelta della D.L.).

## Fissativi e diluenti
Le informazioni riportate sulla presente voce di capitolato corrispondono alle nostre attuali conoscenze ed esperienze. Nella fase applicativa alcuni valori possono variare in funzione alle condizioni di messa in opera, pertanto sarà cura dell’applicatore e/o acquirente verificare la corretta idoneità del prodotto, assumendosi ogni responsabilità derivante dall’uso. La ditta RÖFIX si riserva di apportare eventuali modifiche senza alcun preavviso. La presente versione annulla e sostituisce le precedenti. Edizione 01_170403.
Prodotto | Descrizione | Testo di capitolato
RÖFIX PP 201 SILICA LF | Fissativo ai silicati e diluente | Applicazione, su superfici già pronte, di RÖFIX PP 201 SILICA LF, fissativo ai silicati per interni, a base di silicato di potassio ("silicato") con additivi organici, per consolidamento di supporti minerali, elevata penetrazione, ELF (a basse emissioni e senza solventi), azione naturale contro muffe (alcalino), permeabile al vapore (coeff. sD < 0,05m), idoneo per l’impregnazione di supporti murali in funzione dell’assorbimento e della consistenza. Incolore. Il prodotto va applicato in modo uniforme e coprente, con idoneo pennello o rullo, facendo attenzione che, una volta completato l'essiccamento, non vi siano delle superfici pitturate lucide.
RÖFIX PP 211 Fissativo minerale | Consolidante a base di silicati di potassio | Applicazione, su superfici già pronte, di RÖFIX PP 211 Fissativo minerale consolidante, a base di silicato di potassio e speciali adittivi organici, elevata penetrazione, incolore, a basse emissioni e senza solventi, ELF libero di conservanti. Per consolidamento di supporti minerali; permette di ottenere supporti minerali portanti. Il prodotto va applicato in modo uniforme e coprente, con idoneo pennello o rullo, facendo attenzione che, una volta completato l'essiccamento, non vi siano delle superfici pitturate lucide.
RÖFIX PP 301 HYDRO LF | Fissativo Hydrosol | Applicazione, su superfici già pronte, di RÖFIX PP 301 HYDRO LF, fissativo a base di polimeri in dispersione acquosa ad elevata penetrazione, incolore, a basse emissioni e senza solventi, ELF. Per consolidamento di supporti e uniformazione di superfici di rivestimento vecchie e nuove. Come primer universale per interni ed esterni. Migliora l'aderenza e compensa il potere assorbente del sottofondo. Il prodotto va applicato in modo uniforme e coprente, con idoneo pennello o rullo, facendo attenzione che, una volta completato l'essiccamento, non vi siano delle superfici pitturate lucide.
RÖFIX PP 315 BETONGRUND | Primer per pitture su calcestruzzo | Applicazione, su superfici già pronte, di RÖFIX PP 315 BETONGRUND, primer aggrapante a base di polimeri in dispersione acquosa, incolore, a basse emissioni e senza solventi. Migliora l'aderenza e compensa il potere assorbente del sottofondo. Il prodotto va applicato in modo uniforme e coprente, con idoneo pennello o rullo, facendo attenzione che, una volta completato l'essiccamento, non vi siano delle superfici pitturate lucide.
RÖFIX PP 401 SILCO LF | Fissativo ai silossani | Applicazione, su superfici già pronte, di RÖFIX PP 401 SILCO LF, fissativo a base di polimeri in dispersione acquosa e resina silossanica, ad elevata penetrazione, incolore, a basse emissioni e senza solventi, ELF. Per consolidamento di supporti, migliora l'aderenza e compensa il potere assorbente del sottofondo. Il prodotto va applicato in modo uniforme e coprente, con idoneo pennello o rullo, facendo attenzione che, una volta completato l'essiccamento, non vi siano delle superfici pitturate lucide.
RÖFIX Alghicida | Soluzione alghicida | Applicazione, su superfici già pronte, di RÖFIX Alghicida, soluzione biocida, pronta all'uso, a base di funghicidi e alghicide in dispersione acquosa, incolore a basse emissioni e senza solventi. Per risanamento di facciate o altre superfici infestate da alghe, licheni o funghi. Impiegabile in esterni ed interni su tutti i tipi di supporto minerale o su vecchi rivestimenti. Il prodotto va applicato in modo uniforme e coprente, con idoneo pennello, attenendosi alle indicazioni come da scheda tecnica del fornitore.
RÖFIX PRIMER COLOR | Fondo liscio pigmentato per interni ed esterni | Applicazione, su superfici già pronte, di RÖFIX PRIMER COLOR, fondo universale a base di polimeri acrilici in dispersione acquosa, pigmentato, a basse emissioni senza solventi. Fondo mascherante, colorabile, per la successiva applicazione di pitture a base di dispersione per interni ed esterni. Il prodotto va applicato in modo uniforme e coprente, con idoneo pennello o rullo.
RÖFIX PRIMER COLOR PLUS | Fondo riempitivo uniformante per esterni ed interni | Applicazione, su superfici già pronte, di RÖFIX PRIMER COLOR PLUS fondo riempitivo uniformante a base di polimeri acrilici in dispersione acquosa, cariche selezionate a granulometria controllata, pigmentato, a basse emissioni e senza solventi. Fondo uniformante ad effetto "intonaco civile" per la successiva applicazione di pitture a base di dispersione per interni ed esterni. Il prodotto va applicato in modo uniforme e coprente, con idoneo pennello o rullo.
RÖFIX PRIMER Silikat COLOR PLUS | Fondo riempitivo uniformante ai silicati sec. DIN 18363 | Applicazione, su superfici già pronte, di RÖFIX PRIMER Silikat COLOR PLUS fondo riempitivo uniformante a base di silicato di potassio secondo DIN 18363 (dispersion-silicato), cariche selezionate a granulometria controllata, pigmentato, a basse emissioni e senza solventi, ELF libero di conservanti. Fondo uniformante ad effetto "intonaco civile" indicato come primer anche su vecchie pitture in dispersione, intonaci deumidificanti per successive verniciature con pitture a base di silicato. Il prodotto va applicato in modo uniforme e coprente, con idoneo pennello o rullo.

## Prodotti speciali
Le informazioni riportate sulla presente voce di capitolato corrispondono alle nostre attuali conoscenze ed esperienze. Nella fase applicativa alcuni valori possono variare in funzione alle condizioni di messa in opera, pertanto sarà cura dell’applicatore e/o acquirente verificare la corretta idoneità del prodotto, assumendosi ogni responsabilità derivante dall’uso. La ditta RÖFIX si riserva di apportare eventuali modifiche senza alcun preavviso. La presente versione annulla e sostituisce le precedenti. Edizione 01_170403.
Prodotto | Descrizione | Testo di capitolato
RÖFIX PP 307 ISO LF | Pittura isolante | Pitturazione delle superfici già preparate, mediante applicazione di RÖFIX PP 307 ISO LF, primer speciale pigmentato ad azione profonda a base di legante in dispersione e componente quarzifero. Per supporti interni ed esterni, con macchie di fuliggine, colla, nicotina ed acqua. Leggermente consolidante e compensa il potere assorbente del sottofondo. Il prodotto va applicato in modo uniforme e coprente in una o due mani, con idoneo pennello o rullo.
RÖFIX PP 405 HYDROPHOB | Impregnante ai silossani | Applicazione, su superfici già pronte, di RÖFIX PP 405 HYDROPHOB, impregnante superficiale a base di microemulsione silossanica, ad elevato effetto idrofobizzante. Incolore. Il prodotto va applicato in modo uniforme e coprente, con idoneo pennello o rullo, con metodo "fresco su fresco". Su supporti poco assorbenti fare una prova in una zona delimitata per verificare eventuali alterazioni del colore.
RÖFIX PP 403 MULTI | Velatura ai silossani | Pitturazione decorativa delle superfici già preparate, mediante applicazione di RÖFIX PP 403 MULTI velatura a base di dispersione silossanica, per interni ed esterni su pitture o rivestimenti, leggermente satinata, a basso contenuto COV; il prodotto va applicato in modo uniforme e coprente in una o due mani, con idoneo pennello e con la tecnica ad effetto velatura. Trasparente o colorata (colore a scelta della D.L.).
RÖFIX POLIDEKOR PRIMO | Rasante a base calce in pasta | Applicazione, su superfici già pronte, di RÖFIX POLIDEKOR PRIMO, rasatura riempitiva pronta all'uso, a base calce e legante a base di dispersione, per uniformare intonaci a base calce, calce/cemento, buona lavorabilità e facile da lisciare. Il prodotto va applicato in modo uniforme e coprente in una o due mani fino ad ottenere una superfice compatta, con spatola in acciaio inox. Bianca o colorata (colore a scelta della D.L.).
RÖFIX POLIDEKOR FINO | Rasante liscio a base calce in pasta | Applicazione, su superfici già pronte, di RÖFIX POLIDEKOR FINO, lisciatura pronta all'uso, a base calce e legante a base di dispersione, per applicazioni a strato sottile con aspetto di finitura liscia, buona lavorabilità e facile da carteggiare. Il prodotto va applicato in modo uniforme e coprente in più mani fino ad ottenere una superfice liscia opaca o lucida, con spatola in acciaio inox. Bianca o colorata (colore a scelta della D.L.).

## Massetti_Adesivi per piastrelle
Le informazioni riportate sulla presente voce di capitolato corrispondono alle nostre attuali conoscenze ed esperienze. Nella fase applicativa alcuni valori possono variare in funzione alle condizioni di messa in opera, pertanto sarà cura dell’applicatore e/o acquirente verificare la corretta idoneità del prodotto, assumendosi ogni responsabilità derivante dall’uso. La ditta RÖFIX si riserva di apportare eventuali modifiche senza alcun preavviso. La presente versione annulla e sostituisce le precedenti. Edizione 01_170403.
Prodotto | Descrizione | Testo di capitolato
RÖFIX 831 | Sottofondo alleggerito e isolante | Esecuzione di sottofondo di compensazione leggero, isolante termo acustico RÖFIX 831, premiscelato pronto all’uso, costituito da cemento speciale, inerti leggeri e perle di polistirolo. Miscelato con acqua in consistenza di terra umida, pompato con macchine per massetto tradizionale, adeguatamente staggiato e costipato. Peso specifico: 90 kg/m³ in funzione del grado di costipazione. Pedonabilità: 24 ore. Conduttività termica: 0,045 W/mK. Classe di infiammabilità (EN13501-1): E. Spessore minimo: maggiore di 3 cm. Rigidità dinamica: spessore 50 mm = 63MN/m³, spessore 70 mm = 61 MN/m³, spessore 100 mm = 52 MN/m³. Potere fonoassorbente: da 19 dB a 33dB in funzione della progettazione.
RÖFIX 830 | Sottofondo di compensazione | Esecuzione di sottofondo di compensazione leggero, isolante tipo RÖFIX 830, premiscelato pronto all’uso, costituito da cemento e polistirolo, con una resistenza alla compressione di ≥ 1,5 MPa. Peso specifico: 450 kg/m³. Conduttività termica: 0,2 W/mK. Classe di infiammabilità (EN13501-1): A2. Spessore: minimo maggiore di 3 cm - massimo 30 cm.
RÖFIX 855 | Perlitbeton | Esecuzione di sottofondo di compensazione leggero, isolante tipo RÖFIX 855, premiscelato pronto all’uso, costituito da cemento e perlite, con una resistenza alla compressione di ≥ 1,5 MPa. Peso specifico: 450 kg/m³. Conduttività termica: 0,2 W/mK. Classe di infiammabilità (EN13501-1): A2. Spessore: minimo maggiore di 3 cm - massimo 30 cm.
RÖFIX 837 | Sottofondo alleggerito e rivestibile CT C7 F2 | Esecuzione di sottofondo di compensazione leggero, isolante e rivestiblie con ceramica, classe CT C7 F2 secondo la EN 13813 tipo RÖFIX 837, premiscelato pronto all’uso, costituito da cemento e polistirolo, con una resistenza alla compressione di ≥ 7 MPa. Peso specifico: 800 kg/m³. Conduttività termica: 0,3 W/mK. Classe di infiammabilità (EN13501-1): A2. Spessore: minimo maggiore di 3 cm - massimo 30 cm.
RÖFIX 969 | Massetto cementizio CT C16 F3 | Esecuzione di massetto premiscelato ad asciugatura normale, secco, cementizio, pronto all’uso a base di cemento e sabbie selezionate secondo UNI EN 13813 CT C16 F3, tipo RÖFIX 969, per la realizzazione di massetti composti, su strato di separazione con uno spessore minimo di 55 mm e per massetti con riscaldamento incorporato con uno spessore minimo di 45 mm sopra il tubo e per la formazione di pendenze in ambienti umidi o costantemente bagnati. Per utilizzo interno ed esterno come sottofondo in ambienti abitativi, cantine, garage, officine, terrazze e balconi ecc. con un consumo di ca. 18 kg/m² per cm di spessore.
RÖFIX 970 S | Massetto cementizio CT C20 F4 | Esecuzione di massetto premiscelato ad asciugatura normale, secco, cementizio, pronto all’uso a base di cemento e sabbie selezionate secondo UNI EN 13813 CT C20 F4, tipo RÖFIX 970 S, per la realizzazione di massetti composti, su strato di separazione con uno spessore minimo di 55 mm e per massetti con riscaldamento incorporato con uno spessore minimo di 45 mm sopra il tubo e per la formazione di pendenze in ambienti umidi o costantemente bagnati. Per utilizzo interno ed esterno come sottofondo in ambienti abitativi, cantine, garage, officine, terrazze e balconi ecc. con un consumo di ca. 18 kg/m² per cm di spessore.
RÖFIX 973 | Massetto cementizio rapido CT C20 F4 SE7 | Esecuzione di massetto premiscelato ad asciugatura rapida, rivestibile dopo 7 giorni, secco, cementizio, pronto all’uso a base di cemento e sabbie selezionate secondo UNI EN 13813 CT C20 F4 SE7, tipo RÖFIX 973, per la realizzazione di massetti composti, su strato di separazione con uno spessore minimo di 55 mm e per massetti con riscaldamento incorporato con uno spessore minimo di 45 mm sopra il tubo e per la formazione di pendenze in ambienti umidi o costantemente bagnati. Per utilizzo interno ed esterno come sottofondo in ambienti abitativi, cantine, garage, officine, terrazze e balconi ecc. con un consumo di ca. 18 kg/m² per cm di spessore.
RÖFIX 974 | Massetto cementizio rapido CT C30 F6 SE4 | Esecuzione di massetto premiscelato ad asciugatura rapida, rivestibile dopo 2 o 4 giorni, secco, cementizio, pronto all’uso a base di cemento e sabbie selezionate secondo UNI EN 13813 CT C30 F6 S4, tipo Röfix 974, per la realizzazione di massetti composti, su strato di separazione con uno spessore minimo di 55 mm e per massetti con riscaldamento incorporato con uno spessore minimo di 45 mm sopra il tubo e per la formazione di pendenze in ambienti umidi o costantemente bagnati. Per utilizzo interno ed esterno come sottofondo in ambienti abitativi, cantine, garage, officine, terrazze e balconi ecc. con un consumo di ca. 18 kg/m² per cm di spessore.
RÖFIX 975 | Massetto cementizio ultrarapido CT C20 F4 SE2 | Esecuzione di massetto premiscelato ad asciugatura rapida, rivestibile dopo 36 ore, secco, cementizio, pronto all’uso a base di cemento e sabbie selezionate secondo UNI EN 13813 CT C20 F4 SE2, tipo RÖFIX 975, per la realizzazione di massetti composti, su strato di separazione con uno spessore minimo di 55 mm e per massetti con riscaldamento incorporato con uno spessore minimo di 45 mm sopra il tubo e per la formazione di pendenze in ambienti umidi o costantemente bagnati. Per utilizzo interno ed esterno come sottofondo in ambienti abitativi, cantine, garage, officine, terrazze e balconi ecc. con un consumo di ca. 18 kg/m² per cm di spessore.
RÖFIX ZS20 | Massetto autolivellante a base cemento/solfato CA/CT C20 F5 | Esecuzione di massetto premiscelato autolivellante, pronto all’uso a base di solfato e cemento (CA/CT) e sabbie selezionate secondo UNI EN 13813 CA/CT C20 F5, tipo RÖFIX ZS20. Gli spessori del massetto dipendono dal tipo di massetto (galleggiante, riscaldato, ecc.), dai carichi applicati e dal materiale isolante impiegato, per utilizzo interno come sottofondo in ambienti abitativi e cantine, con un consumo di ca. 18 kg/m² per cm di spessore.
RÖFIX ZS30 | Massetto autolivellante a base cemento/solfato CA/CT C30 F6 | Esecuzione di massetto premiscelato autolivellante, pronto all’uso a base di solfato e cemento (CA/CT) e sabbie selezionate secondo UNI EN 13813 CA/CT C30 F6, tipo RÖFIX ZS30. Gli spessori del massetto dipendono dal tipo di massetto (galleggiante, riscaldato, ecc.), dai carichi applicati e dal materiale isolante impiegato, per utilizzo interno come sottofondo in ambienti abitativi e cantine, con un consumo di ca. 18 kg/m² per cm di spessore.
RÖFIX ZS30 Rapid | Massetto autolivellante a base cemento/solfato CA/CT C30 F6 | Esecuzione di massetto premiscelato autolivellante, ad asciugatura rapida, pronto all’uso a base di solfato e cemento (CA/CT) e sabbie selezionate secondo UNI EN 13813 CA/CT C30 F6, tipo RÖFIX ZS30 Rapid. Gli spessori del massetto dipendono dal tipo di massetto (galleggiante, riscaldato, ecc.), dai carichi applicati e dal materiale isolante impiegato, per utilizzo interno come sottofondo in ambienti abitativi e cantine, con un consumo di ca. 18 kg/m² per cm di spessore.
RÖFIX CalceClima® Massetto | Massetto a base di NHL C16 F3 | Esecuzione di massetto premiscelato ad asciugatura normale, secco, a base di calce idraulica naturale, pronto all’uso a base di NHL e sabbie selezionate secondo UNI EN 13813 CT C16 F3, tipo RÖFIX CalceClima® Massetto, per la realizzazione di massetti composti, su strato di separazione con uno spessore minimo di 55 mm e per massetti con riscaldamento incorporato con uno spessore minimo di 45 mm sopra il tubo e per la formazione di pendenze, per utilizzo interno come sottofondo in ambienti abitativi e cantine, soggetti a nessun o basso carico di umidità, con un consumo di ca. 18 kg/m² per cm di spessore.
RÖFIX SofoPlan® Carezza | Massetto autolivellante a basso spessore CA/CT C30 F6 | Esecuzione di lisciatura premiscelata autolivellante speciale CA/CT C30 F6 secondo UNI EN 13813 a base di cemento/solfato e sabbie selezionate, pronto all’uso, flessibile, con basse tensioni, con caratteristiche termiche eccellenti. Per realizzazione di sistemi di riscaldamento a pavimento a basso spessore, di qualità e di rendimento di alto livello, in nuove costruzioni e ristrutturazioni per impiego in interni. Sviluppato appositamente per sistemi di riscaldamento a pavimento galleggiante per migliorare le caratteristiche di isolamento termico e acustico. Come massetto su strato di separazione o massetto galleggiante, materassino fonoassorbente o pannelli isolanti o a contatto con supporti idonei come solai in calcestruzzo o massetti a base di cemento e di solfato di calcio, con un consumo di ca. 18 kg/m² per cm di spessore, spessore minimo 5 mm massimo 40 mm, nel caso di installazione di sistemi di riscaldamento a pavimento di basso spessore la copertura necessaria dei tubi minima è di 20 mm.
RÖFIX SofoPlan® Garda | Lisciatura autolivellante di compensazione universale CT C30 F7 | Esecuzione di lisciatura premiscelata autolivellante, flessibile, a presa rapida, con basse tensioni, con caratteristiche termiche eccellenti, pronto all’uso a base di cemento e sabbie selezionate secondo UNI EN 13813 CT C30 F7, tipo RÖFIX SofoPlan Garda, per impiego in interni ed esterni. Per realizzazione di sistemi di riscaldamento a pavimento a basso spessore, di qualità e di rendimento di alto livello, in nuove costruzioni e ristrutturazioni. Sviluppato appositamente per sistemi di riscaldamento a pavimento galleggiante per migliorare le caratteristiche di isolamento termico e acustico o per sistemi elettrici o a raggi infrarossi idonei. Idoneo inoltre anche a contatto con supporti idonei come solai in calcestruzzo o massetti a base di cemento e di solfato di calcio, con un consumo di ca. 16 kg/m² per cm di spessore, spessore minimo 3 mm massimo 40 mm.
RÖFIX AS 345 | Impermeabilizzante monocomponente | Esecuzione di una impermeabilizzazione cementizia monocomponente conforme alla UNI EN 14891 - CM 01P, pronto all’uso a base di cemento e resine acriliche ed additivi per migliorare la lavorazione, tipo RÖFIX AS 345, per realizzazione di impermeabilizzazioni strutturali flessibili, coprenti le fessure, nelle zone a contatto col terreno, con presenza di acque stagnanti e non, per rivestimento interno di serbatoi d’acqua industriale fino ad una profondità della vasca di 4 m, resistente ad acqua di calce e acqua di cloro, resistente alla temperatura ed all’invecchiamento, aderente a superficie bituminosa, stabilità ai raggi UV, resistente contro pressione d’acqua negativa (omologato fino a 1,5 bar), con un consumo di ca. 1,5 kg/m²/mm di spessore.
RÖFIX AG 663 | Adesivo per piastrelle C2 TE grigio | Esecuzione di un rivestimento di piastrelle ceramiche, grès porcellanato, mosaico, marmi e pietre naturali, conforme alla norma EN 12004 – classe C2 TE, adesivo cementizio grigio a strato sottile, flessibile, resistente, tipo RÖFIX AG 663. Incollare con una spatola dentata idonea secondo l’utilizzo del rivestimento e luogo d’impiego col metodo di posa corretto da normativa, con una resa media di ≈ 3 kg/m².
RÖFIX AG 664 | Adesivo per piastrelle C2 TE bianco | Esecuzione di un rivestimento di piastrelle ceramiche, grès porcellanato, mosaico, marmi e pietre naturali, conforme alla norma EN 12004 – classe C2 TE, adesivo cementizio bianco a strato sottile, flessibile, resistente, tipo RÖFIX AG 664. Incollare con una spatola dentata idonea secondo l’utilizzo del rivestimento e luogo d’impiego col metodo di posa corretto da normativa, con una resa media di ≈ 3 kg/m².
RÖFIX AG 650 | Adesivo per piastrelle C2 TE S1 grigio | Esecuzione di un rivestimento di piastrelle ceramiche, grès porcellanato, mosaico, marmi e pietre naturali, conforme alla norma EN 12004 – classe C2 TE S1, adesivo cementizio grigio a strato sottile, flessibile, resistente, altamente deformabile (S1), tipo RÖFIX AG 650. Incollare con una spatola dentata idonea secondo l’utilizzo del rivestimento e luogo d’impiego col metodo di posa corretto da normativa, con una resa media di ≈ 3 kg/m².
RÖFIX AG 610 | Adesivo per piastrelle C2 TE S1 bianco | Esecuzione di un rivestimento di piastrelle ceramiche, grès porcellanato, mosaico, marmi e pietre naturali, conforme alla norma EN 12004 – classe C2 TE S1, adesivo cementizio bianco a strato sottile, flessibile, resistente, altamente deformabile (S1), tipo RÖFIX AG 610. Incollare con una spatola dentata idonea secondo l’utilizzo del rivestimento e luogo d’impiego col metodo di posa corretto da normativa, con una resa media di ≈ 3 kg/m².
RÖFIX AG 685 | Adesivo per piastrelle C2 TE S2 bianco | Esecuzione di un rivestimento di piastrelle ceramiche, grès porcellanato, mosaico, marmi e pietre naturali, nonché per rivestimenti sui collaudati sistemi di isolamento termico RÖFIX „StoneEtics“ conforme alla norma EN 12004 – classe C2 TE S2, adesivo cementizio bianco a strato sottile, flessibile, resistente, altamente deformabile (S2), tipo RÖFIX AG 685. Incollare con una spatola dentata idonea secondo l’utilizzo del rivestimento e luogo d’impiego col metodo di posa corretto da normativa, con una resa media di ≈ 3 kg/m².
RÖFIX Nanotech 730 | Stucco flessibile per fughe con nanotecnologie CG2 WA | Esecuzione di sigillatura delle fughe di piastrelle di pavimenti e parete, cotto, grès, calcestruzzo nonché pietra naturale e artificiale (non soggetti a deformazione o macchiature) con stucco cementizio, a base di nanotecnologie, resistente all’abrasione, idrorepellente, flessibile, autopulente, conforme alla EN 13888 CG2 WA, tipo RÖFIX Nanotech 730, per ambienti interni ed esterni, per larghezza fughe da 1 a 20 mm, disponibile in 16 colori. Il consumo varia secondo dalla larghezza delle fughe e dimensioni del rivestimento.
RÖFIX AP 320 | Aggrappante | Esecuzione di pretrattamento di sottofondi lisci o debolmente-non assorbenti prima dell’applicazione di una lisciatura autolivellante o della posa di piastrelle in interni ed esterni (pavimento e parete) con primer polivalente senza solventi, pronto all’uso a base di legante di dispersione rinforzato con quarzo, tipo RÖFIX AP 320, ottenendo un alto grado di aderenza su sottofondi lisci o debolmente-non assorbenti quali calcestruzzo liscio, piastrelle, sottofondi in legno consistenti, ecc. Aderisce anche su molti metalli, il primer aggrappante deve essere completamente asciutto (reticolato) prima dell’applicazione del strato successivo. Consumo di ca. 0,15 litri/m².
RÖFIX AP 300 | Primer | Esecuzione di pretrattamento di sottofondi fortemente o difformemente assorbenti o di sottofondi minerali sfarinabili con primer universale senza solventi, pronto all’uso a base di legante di dispersione, tipo RÖFIX AP 300, prima dell’applicazione di un sistema di impermeabilizzazione, un massetto ancorato, di una lisciatura autolivellante sul pavimento (cementizia su cementizia, fresco su fresco) o prima della posa di piastrelle in interni ed esterni, con un consumo di ca. 0,15 litri/m².
RÖFIX FS 630 | Lisciautura di compensazione | Esecuzione di lisciatura premiscelata stabile, ad presa rapida, pronto all’uso a base di cemento e sabbie selezionate secondo UNI EN 13813 CT C25 F6, tipo RÖFIX FS 630, per impiego in interni ed esterni. Per rasare, lisciare, compensare, livellare e creare pendenze su massetti a base di cemento e di solfato di calcio, con un consumo di ca. 14 kg/m² per cm di spessore, spessore minimo 5 mm massimo 30 mm.